## VYKAZ
číslo položky | popis prací a dodávek | jedn. | ks | cena za ks | cena celkem
Bodové tahy bočních jevišť |  | komplet | 8 |  | 0
01.01 | Motorický 1-lanový tah - nosnost 500kg, rychlost 0,2m/s, zdvih cca 11,0m, půlově zalanovaný
| - převodovka, motor, dvojitá divadelní brzda, lanový buben pro lano pr.6mm, ložiskové domky, rotační vypínač, snímač IRC+ARC, lanování vč. příslušenství, ocelové lano netočivé pr. 6mm | ks | 8 |  | 0
| - převáděcí kladka s tenzometrem | ks | 8 |  | 0
01.02 | Manuální pojezd po stávajícím profilu I 260
| - ocelový rám vozíku + 4x pojezdová kola, 2x svodová kladka pro lano pr. 6mm | ks | 8 |  | 0
| - lanová kladnice | ks | 8 |  | 0
01.03 | Doplnění a úprava ocelových konstrukcí
| - úprava boční lávky pro prostup lana | kpl | 2 |  | 0
| - konzola převáděcí kladky | kpl | 8 |  | 0
| - kotevní konzoly a konstrukce pohonu | kpl | 8 |  | 0
01.04 | Příslušenství
| - pomocný kotevní materiál, spojovací materiál | kpl | 1 |  | 0
Doplnění řídícího systému |  | komplet | 1 |  | 0
02.01 | Rozšíření stávajícího systému řízení
| - dodávka osového rozváděče zdvihu tahu | ks | 8 |  | 0
| - vstupní pole | ks | 1 |  | 0
| - server a úprava software stávajícího uživatelského rozhraní | ks | 1 |  | 0
| - elektroinstalace a připojení 8 ks tahů | kpl | 1 |  | 0
OSTATNÍ PRÁCE |  | komplet | 1 |  | 0
03.01 | Montážní práce vč. zařízení staveniště
| - montážní práce (včetně dopravy a ubytování montérů) | kpl | 1 |  | 0
| - zabezpečení pracoviště (značení, zábrany, požární dozor, bezpečnostní pomůcky a vybavení) | kpl | 1 |  | 0
| - likvidace odpadů a závěrečný úklid | kpl | 1 |  | 0
03.02 | Dokumentace (výrobní, dodavatelská)
| - dodavatelská dokumentace (prohlášení, certifikáty, návody, skutkový stav) | kpl | 1 |  | 0
03.03 | Uvedení do provozu
| - kalibrace a zkušební provoz | kpl | 1 |  | 0
| - zatěžkávací zkoušky | kpl | 1 |  | 0
| - revizní zkoušky (elektro + strojní) | kpl | 1 |  | 0
| - zaškolení obsluhy | kpl | 1 |  | 0
CELKEM ZA JEVIŠTNÍ TECHNOLOGIE BEZ DPH |  |  |  |  | 0
OBJEKT:
MĚSTSKÉ DIVADLO BRNO - HUDEBNÍ SCÉNA
STUPEŇ:
ZADÁVACÍ DOKUMENTACE
BOČNÍ JEVIŠTĚ - DOPLNĚNÍ BODOVÝCH TAHŮ
ČÁST:
STROJNÍ TECHNOLOGIE A ŘÍZENÍ
REVIZE:
R01