## VV
DOKUMENT: |  | VÝKAZ VÝMĚR A SPECIFIKACE |  |  |  | DATUM: | 2026-02-01
OBJEKT: |  | Městské divadlo Brno, Činoherní scéna, Lidická 1863/16, 602 00 Brno |  |  |  | REVIZE:
STUPEŇ: |  | DPS - Dokumentace pro provedení stavby
AKCE: |  | Modernizace zvukového systému činoherní scény MdB
ČÁST: |  | AV Technika
REKAPITULACE
Soubor
|  | Technologický stojan TS.2.01 |  |  |  | 0
|  | Technologický stojan TS.2.02 |  |  |  | 0
|  | Hlavní ozvučení |  |  |  | 0
|  | Odposlechový systém |  |  |  | 0
|  | Surround systém - koncové prvky |  |  |  | 0
|  | Přípojná místa |  |  |  | 0
|  | Kabeláž |  |  |  | 0
|  | Silnoproudý rozváděč RAV |  |  |  | 0
|  | Projekční a instalační práce, programování, měření, optimalizace |  |  |  | 0
|  | Komplet dodávka a montáž bez DPH |  |  |  | 0
č. | Umístění | Označení | Popis | Jedn. | Počet | Cena za materiál | Cena za montáž | Cena za jednotku | Cena bez DPH | Technická specifikace | Katalogový list | Výrobce, typ zařízení
| Technologický stojan TS.2.01 | [7 empty] | 0
1 | TS.2.01 |  | Technologický stojan - 47U, včetně vystrojení | ks | 1 |  |  | 0 | 0 | Technologický stojan, 47U, max. zatížitelnost 800 kg, rozměry 800 mm x 800 mm (š x h), uzamykatelné dveře, odnímatelné bočnice, včetně vystojení (optické vany, RJ45 Cat.6a přepojovací pole), dodávka vč. montáže
2 | TS.2.01 |  | Datový přepínač 24p | ks | 2 |  |  | 0 | 0 | Datový přepínač, 30 portů, 24x 1G PoE+, 4x 10G SFP+, plně kompatibilní s protokoly AVB (včetně licence) a Dante, součástí 2x optický modul SFP+ 10Gbit, 2x SM LC, montáž do 19" racku (max. výška 1U, max. hloubka 400mm)
3 | TS.2.01 |  | Zesilovač 16ch - hlavní ozvučovací systém | ks | 2 |  |  | 0 | 0 | Vestavěný DSP procesor, 16x vstupní AVB nebo AES67, 2x Analog/Digital AES/EBU, 16x výstupní kanály, presety pro reproduktory, ochranný systém L-DRIVE, PFC, výkon 16x 1100W / 4Ω, ethernet network kontroler
4 | TS.2.01 |  | Zesilovač 4ch - hlavní ozvučovací systém | ks | 1 |  |  | 0 | 0 | Vestavěný DSP procesor, 4x vstupní Analog/Digital AES/EBU, 4x výstupbí kanály, presety pro reproduktory, ochranný systém L-DRIVE, PFC, výkon 4x 1000W / 4Ω, ethernet network kontroler
5 | TS.2.01 |  | Převodník Dante - AVB | ks | 1 |  |  | 0 | 0 | Převodník audio datových protokolů, podpora konverze mezi protokoly Dante a AVB (Milan), min. počet kanálů 32x32, možnost rozšíření o další protokoly pomocí rozšiřujících karet (MADI, Ravenna, analog, AES/EBU), vzorkovací frekvence 48 kHz - 96 kHz, montáž do 19"racku
6 | TS.2.01 |  | Zesilovač 4ch - surround reprosoustavy | ks | 2 |  |  | 0 | 0 | Čtyřkanálový zesilovač třídy D s nízkým zkreslením a digitálním signálovým procesorem (DSP). Minimální výkon: 4x 200W při 8 Ohm, frekvenční odezva minimálně 20Hz až 20kHz, maximální latence: 1ms.AD a DA audiopřevodníky minimálně 24 bit při 96 kHz. Minimálně 4 XLR vstupy. minimálně 4 výstupy, GPIO konektivita, plně kompatibilní se surround reprosoustavami
| Technologický stojan TS.2.02 | [7 empty] | 0
7 | TS.2.02 |  | Technologický stojan - 47U, včetně vystrojení | ks | 1 |  |  | 0 | 0 | Technologický stojan, 47U, max. zatížitelnost 800 kg, rozměry 800 mm x 800 mm (š x h), uzamykatelné dveře, odnímatelné bočnice, včetně vystojení (optické vany, RJ45 Cat.6a přepojovací pole), dodávka vč. montáže
8 | TS.2.02 |  | Datový přepínač 24p | ks | 2 |  |  | 0 | 0 | Datový přepínač, 30 portů, 24x 1G PoE+, 4x 10G SFP+, plně kompatibilní s protokoly AVB (včetně licence) a Dante, součástí 2x optický modul SFP+ 10Gbit, 2x SM LC, montáž do 19" racku (max. výška 1U, max. hloubka 400mm)
| Hlavní ozvučení | [7 empty] | 0
9 |  |  | Reprosoustava - hlavní ozvučení | ks | 14 |  |  | 0 | 0 | Reprosoustava line-array, nízkofrekvenční měnič min. 2x 6,5", vysokofrekvenční měnič min. 1,75", frekvenční rozsah min. 70 Hz - 20 kHz, max. SPL min. 138 dB, směrová charakteristika v rozsahu 100°-110° x 10°-15°, impedance 16 Ohm, IP55, 2x speakON, hmotnost max. 14kg, příslušenství: certifikovaný systém zavěšení
10 |  |  | Subbasový prvek | ks | 4 |  |  | 0 | 0 | Subbasová reprosoustava, nízkofrekvenční min. 18" měnič, spodní hranice frekvenčního rozsahu min. 32 Hz, impedance 8 Ohm, max. SPL min. 138 Hz, max. hmotnost max. 48 kg, příslušenství: certifikovaný systém zavěšení
11 |  |  | Konzole pro zavěšení zvukového systému | ks | 4 |  |  | 0 | 0 | Konzole pro zavěšení reprosoustav hlavního ozvučení a subbasových prvků, včetně statického posouzení
12 |  |  | Vykrývací reprosoustava - delay | ks | 3 |  |  | 0 | 0 | Reprosoustava typu point-source, nízkofrekvenční měnič min. 8", vysokofrekvenční měnič min. 1,5", frekvenční rozsah 70 Hz - 20 kHz, max. SPL min. 129 dB, směrová charakteristika v rozsahu 100°-110° x 100°-110, impedance 8 Ohm, IP43, 2x speakON, hmotnost min. 12kg, příslušenství: certifikované stropní držáky reprosoustav
13 |  |  | Vykrývací reprosoustava - front fill | ks | 6 |  |  | 0 | 0 | Reprosoustavatypu point-source, nízkofrekvenční měnič min. 5", vysokofrekvenční měnič min. 1", frekvenční rozsah 95 Hz - 20 kHz, max. SPL min. 121 dB, směrová charakteristika 100°-110° x 100°-110°, impedance 16 Ohm, IP30, 2x speakON, max. rozměry (š x v x h) 180mm x 180 mm x 180 mm, hmotnost max. 3,5kg, příslušenství: certifikovaný držák + distanční tyč, zakázková výroba
| Odposlechový systém | [7 empty] | 0
14 |  |  | Odposlech - jeviště | ks | 8 |  |  | 0 | 0 | Reprosoustava typu point-source, nízkofrekvenční měnič min. 8", vysokofrekvenční měnič min. 1,5", frekvenční rozsah 70 Hz - 20 kHz, max. SPL min. 129 dB, směrová charakteristika v rozsahu 100°-110° x 100°-110, impedance 8 Ohm, IP43, 2x speakON, hmotnost min. 12kg, příslušenství: certifikovaný držák pro montáž na stěnu
| Surround systém - koncové prvky | [7 empty] | 0
15 |  |  | Reprosoustava 2x4", nástěnná | ks | 8 |  |  | 0 | 0 | Reprosoustava typu point-source, nízkofrekvenční měnič min. 2x4", vysokofrekvenční měnič min. 1", frekvenční rozsah 100 Hz - 20 kHz, max. SPL min. 125 dB, box osazen otočným zvukovodem pro možnost nastavení pokrytí minimálně v konfiguracích: 50° x 50°, 80° x 30°, 110° x 35° a 110° x 55°, impedance: 16 Ohm, maximální váha boxu: 8kg, včetně držáku reproduktorů.
| Přípojná místa | [7 empty] | 0
16 |  |  | Přípojné místo - forbína L | ks | 1 |  |  | 0 | 0 | Přípojné místo - ocelový box, 4x EtherCon, černá barva, montáž na stěnu
17 |  |  | Přípojné místo - forbína R | ks | 1 |  |  | 0 | 0 | Přípojné místo - ocelový box, 4x EtherCon, 7x SpeakOn, černá barva, montáž na stěnu
18 |  |  | Přípojné místo - portál | ks | 2 |  |  | 0 | 0 | Přípojné místo - ocelový box, 4x EtherCon, černá barva, montáž na stěnu
19 |  |  | Přípojné místo - portař | ks | 1 |  |  | 0 | 0 | Přípojné místo - ocelový box, 4x EtherCon, černá barva, montáž na stěnu
20 |  |  | Přípojné místo - zadní jeviště | ks | 1 |  |  | 0 | 0 | Přípojné místo - ocelový box, 4x EtherCon, černá barva, montáž na stěnu
21 |  |  | Přípojné místo - orchestřiště | ks | 1 |  |  | 0 | 0 | Přípojné místo - ocelový box, 4x EtherCon, černá barva, montáž na stěnu
22 |  |  | Přípojné místo - repro | ks | 2 |  |  | 0 | 0 | Přípojné místo - ocelový box, 1x SepakOn, černá barva, montáž na stěnu
23 |  |  | Mikrofonní předzesilovač - 16ch | ks | 1 |  |  | 0 | 0 | Mikrofonní předzesilovač, 16x XLR mikrofonní analog. vstup, 8x XLR analog linkový výstup, kompatibilní s mixážními pulty Yamaha CL5 včetně ovládání parametrů předzesilovače (současné vybavení režie činoherní scény), konektivita Dante (2x EtherCon - Primary + Secondary), montáž do 19" racku, max. velikost 2U, příslušenství: transportní case
| Kabeláž | [7 empty] | 0
24 |  |  | Instalační optický kabel SM 8vl | m | 60 |  |  | 0 | 0 | Optický kabel univerzální 8 vl. 9/125 OS2, LS0H, I-DQ(ZN)BH, B2ca, s1a, d1, a1, dodávka vč. instalace do kabelových tras
25 |  |  | Instalační datový kabel Cat.7a | m | 2736 |  |  | 0 | 0 | Instalační datový kabel metalický S/FTP, Cat.7a, 1250MHz, LS0H-3, B2ca, dodávka vč. instalace do kabelových tras
26 |  |  | Kabel reproduktorový 2x2,5 mm instalační | m | 946 |  |  | 0 | 0 | Bezhalogenový kabel 2x 2,5mm2, třída reakce na oheň B2ca, s1, d1, a1, Cu jádro - vícežilové
27 |  |  | Kabel reproduktorový 4x2,5 mm instalační | m | 72 |  |  | 0 | 0 | Bezhalogenový kabel 4x 2,5mm2, třída reakce na oheň B2ca, s1, d1, a1, Cu jádro - vícežilové
28 |  |  | Kabel reproduktorový 4x4 mm instalační | m | 300 |  |  | 0 | 0 | Bezhalogenový kabel 4x 4mm2, třída reakce na oheň B2ca, s1, d1, a1, Cu jádro - vícežilové
29 |  |  | Kabel reproduktorový 2x2,5 mm flexibilní | m | 46 |  |  | 0 | 0 | Flexibilní reproduktorový kabel, 2x 2,5 mm2, PVC izolace
30 |  |  | Kabel reproduktorový 4x4 mm flexibilní | m | 70 |  |  | 0 | 0 | Flexibilní reproduktorový kabel, 4x 4 mm2, PVC izolace
31 |  |  | Kabel bezhalogenový CXKH 3 x 2,5 mm2 (B2caS1d1) volně uložený do trasy | m | 1500 |  |  | 0 | 0 | Kabel bezhalogenový CXKH 3x2.5 mm2 (B2caS1d1) volně uložený do trasy včetně montáže
32 |  |  | Kabelové trasy | m | 120 |  |  | 0 | 0 | kabelový žlab drátěný, min. výška 100 mm, min. šířka 200 mm, povrchová úprava pozink, dodávka vč. montáže
33 |  |  | Drobný montážní a instalační materiál | kpl | 1 |  |  | 0 | 0
| Silnoproudý rozváděč RAV | [7 empty] | 0
34 |  |  | Silnoproudý rozváděč | ks | 1 |  |  | 0 | 0 | Silnoproudý rozváděč stojanový, skříň s dveřmi, výklopná klika, IP30, šedá, na podlahu, ŠxVxH=600x2060x300, zámková vložka, schránka na dokumentaci Osazení: 7ks jistič char C, 1-pólový, Im=20A 9ks Chránič s nadproudovou ochranou, Ir=250A, AC, 1+N, 10kA, char.B, Idn=0.03A, In=16A 1ks Hlavní vypínač, 3-pól, In=63A 1ks Uzemňovací sada pro vytvoření hlavní uzemňovací sběrnice, 20x5mm včetně svorek, Š=600, V=80 Včetně DIN lišt, kabelových kanálů, krycích desek a záslepek.
| Projekční a instalační práce, programování, měření, optimalizace | [7 empty] | 0
35 |  |  | Projekční dokumentace - RDS, DSS | kpl | 1 |  |  | 0 | 0 | Vypracování realizační dokumentace a dokumentace skutečného stavu vč. umístění koncových prvků a kabelových tras, schématu zapojení, kabelové knihy, výkazu výměr a technické zprávy
36 |  |  | Programování a nastavování techniky | kpl | 1 |  |  | 0 | 0 | Programování a nastavení zesilovačů, převodníků a datových přepínačů, aktualizace firmware, routing, vytváření uživatelských presetů, integrace do stávajícího systému
37 |  |  | Kalibrace a nastavení hlavního zvukového systému a odposlechového systému | kpl | 1 |  |  | 0 | 0 | Měření, nastavení a optimalizace systému ozvučení
38 |  |  | Montáž, demontáž, přestavby a pronájem lešení | kpl | 1 |  |  | 0 | 0 | Pronájem, doprava, motnáže, demontáže a manipulace lešení
39 |  |  | Řízení realizace a stavební koordinace | kpl | 1 |  |  | 0 | 0 | Činnost projektového managera, činnost koordinátora techniků, nákup a logistika materiálu, vedení záznamu stavby, koordinace
40 |  |  | Revize a měření | kpl | 1 |  |  | 0 | 0 | Revize silnoproudých rozvodů, ověření funkčnosti slaboproudých rozvodů
41 |  |  | Likvidace odpadu | kpl | 1 |  |  | 0 | 0 | Manipulace, odvoz, likvidace
42 |  |  | Zaškolení obsluhy | kpl | 1 |  |  | 0 | 0 | Zaškolení obsluhy, seznámení obsluhy s dokumentací skutečného stavu
43 |  |  | Doprava | kpl | 1 |  |  | 0 | 0 | Doprava materiálu a osob
44 |  |  | Režim zkušebního provozu | h | 16 |  |  | 0 | 0 | Dodatečná úprava kalibrace zvukového systému dle požadavků uživatele.