## Rekapitulace (A)
Akce: | FOTOVOLTAICKÁ ELEKTRÁRNA
na SD Ocmanická, Náměšť nad Oslavou
Místo: | Ocmanická 200, 675 71 Náměšť nad Oslavou
Investor: | Město Náměšť nad Oslavou
Zakázka číslo: | 031PB25
Projektant: | Petr Bill, autorizovaný technik, č. a. 110 20 44
Projektování elektrických zařízení
Fulnecká 109, Hladké Životice
IČ: 495 72 491
Rekapitulace
Kapitola | Popis položky | Základ DPH
A. | UPRAVENÉ ROZPOČTOVÉ NÁKLADY
1 | C21M - Hromosvod (MONTÁŽ) | 0
2 | C21M - Hromosvod (MATERIÁL) | 0
3 | Podružný materiál (5%) | 0
4 | C46M - Zemní práce (MONTÁŽ) | 0
| CELKEM URN | 0
B. | HZS
5 | Hodinová zúčtovací sazba | 0
| CELKEM HZS | 0
C. | VEDLEJŠÍ ROZPOČTOVÉ NÁKLADY
6 | Přesun hmot v objektech výška do 12m (5%) | 0
7 | Podíl přidružených výkonů z C46M (1%) | 0
| CELKEM VRN | 0
| REKAPITULACE CELKEM | 0
Uvedené ceny jsou bez DPH.

## Položky (A)
C21M - Hromosvod
značka | poř.č. | číslo pol. | popis položky | jedn.cena | množství | jedn. | celkem [Kč]
A | 1 | 210220021 | Uzemnění v zemi FeZn do 120 mm2 vč.svorek;propoj.aj., Tremis |  | 15 | m | 0
A | M 1 | 2049990174900 | Z250 - Páska 30x4 FeZn (0,95kg/m) |  | 14.25 | kg | 0
A | 2 | 210220022 | Uzemnění v zemi FeZn R=8-10 mm vč.svorek;propoj.aj., Tremis |  | 5 | m | 0
A | M 1 | 2049990174825 | Z215 - Drát D=10mm FeZn (0,62kg/m) |  | 3.1 | kg | 0
A | M 2 | 8591120049182 | SB ŽZ 12,7/6,4 Bužírka smršťovací Polyetylen |  | 2 | m | 0
A | 3 | 210220102 | Svodové vodiče FeZn do R=10 mm; Al, Tremis |  | 160 | m | 0
A | M 1 | 2050000092763 | Z415 - Drát D=8mm AlMgSi T/4 (0,135kg/m) |  | 21.6 | kg | 0
A | 4 | 210220201 | Jímací tyč do 3m délky vč.upevnění, Tremis |  | 9 | ks | 0
A | M 1 | 8595614700900 | V060 - Svorka k jímací tyči, SJ 1b FeZn |  | 9 | ks | 0
A | M 2 | 8595614711159 | V526 - Podložka gumová Podl. PB 12 |  | 8 | ks | 0
A | M 3 | 8595614707855 | V535 - Podstavec betonový, PB 9 |  | 8 | ks | 0
A | M 4 | 8595614743853 | VN3015 - Tyč jímací s rovným koncem, JR 3,0 AlMgSi |  | 1 | ks | 0
A | M 5 | 8595614744300 | VN3060 - Tyč jímací kombinovaná 18, JR 2,0 18/10 AlMgSi |  | 8 | ks | 0
A | 5 | 210220302 | Svorky / podpěry hromosvodové, Tremis |  | 199 | ks | 0
A | M 1 | 5907704408109 | Z915 - Hmoždinka H 12/200, plast |  | 40 | ks | 0
A | M 2 | 8595614701259 | V085 - Svorka na okapové žlaby, SOc FeZn |  | 6 | ks | 0
A | M 3 | 8595614702300 | V120 - Svorka spojovací, SR 3b FeZn |  | 4 | ks | 0
A | M 4 | 8595614708357 | V251 - Podpěra vedení PV 21d na ploché střechy, FeZn |  | 22 | ks | 0
A | M 5 | 8595614709354 | VT001 - Svorka univerzální se závitem, SUBz FeZn |  | 11 | ks | 0
A | M 6 | 8595614750011 | VP001 - Držák oddáleného hromosvodu na stěnu, DOHS FeZn |  | 2 | ks | 0
A | M 7 | 8595614751551 | VP160 - Izolační tyč pro jímací tyč, ITJc 68 FeZn |  | 2 | ks | 0
A | M 8 | 8595614710602 | VT040 - Svorka falcová - zahnutá, SUG, FeZn |  | 110 | ks | 0
A | M 9 | 8595614701501 | V097 - Svorka na potrubí, ST 2, FeZn |  | 2 | ks | 0
A | M 10 | 8595614761307 | VS210 - Podpěra vedení do zdiva-šedá, PV 1p-55s |  | 40 | ks | 0
A | 6 | 210220303 | Svorka hromosvodová SZ, Tremis |  | 7 | ks | 0
A | M 1 | 8595614746656 | VN3221 - Svorka zkušební, SZt Al |  | 7 | ks | 0
A | 7 | 210220372 | Ochranný trubka nebo zaváděcí tyč s držáky do zdiva, Tremis |  | 7 | ks | 0
A | M 1 | 5907704408109 | Z915 - Hmoždinka H 12/200, plast |  | 14 | ks | 0
A | M 2 | 8595614700856 | V055 - Svorka k zaváděcí tyči, SJ 1 FeZn |  | 2 | ks | 0
A | M 3 | 8595614706155 | V370 - Ochranná trubka OT 1,7, FeZn |  | 5 | ks | 0
A | M 4 | 8595614708951 | V328 - Držák jímače a trubky, DJDcppp, FeZn |  | 10 | ks | 0
A | M 5 | 8595614706254 | V377 - Zaváděcí tyč, TZ 2,0, FeZn |  | 2 | ks | 0
A | M 6 | 8595614710251 | V318 - Držák jímače a trubky, DJDe 45s FeZn+plast |  | 4 | ks | 0
A | 8 | 210220401 | Označení svodu štítky smalt. ;umělá hmota, Tremis |  | 7 | ks | 0
A | M 1 | 8595614760010 | VS001 - Označovací štítek, plast |  | 7 | ks | 0
A | M 2 | 8595614772501 | Z996 - Bezpečtnostní tabulka BT P A5, plast |  | 2 | ks | 0
A | 9 | 210220431 | Tvarováni mont.dílu-jímače;ochran.trubky;úhelníky |  | 25 | ks | 0
A | 10 | 210220458 | Nátěr nového svodového vodiče, DEK |  | 2 | m | 0
A | M 1 | 2210101780 | PENETRAL ALP asfaltový lak penetrační (9kg/balení) |  | 1 | bal | 0
Celkem za montáže: | [6 empty] | 0
Celkem za materiál: | [6 empty] | 0
C46M - Zemní práce
značka | poř.č. | číslo pol. | popis položky | jedn.cena | množství | jedn. | celkem [Kč]
A | 1 | 460010024 | vytyč.trati kab.vedení v zastavěném prostoru |  | 0.2 | km | 0
A | 2 | 460030011 | sejmutí kačírku |  | 5.5 | m2 | 0
A | 3 | 460200163 | kabel.rýha 35cm/šíř. 80cm/hl. zem.tř.3 |  | 15 | m | 0
A | 4 | 460300006 | hutnění zeminy vrstvy 20cm |  | 4.2 | m3 | 0
A | 5 | 460560163 | ruč.zához.kab.rýhy 35cm šíř.80cm hl.zem.tř.3 |  | 15 | m | 0
A | 6 | 460620001 | položení kačírku |  | 5.5 | m2 | 0
Celkem za montáže: | [6 empty] | 0
Práce v HZS
značka | poř.č. | číslo pol. | popis položky | jedn.cena | množství | jedn. | celkem [Kč]
A | 1 |  | Revize elektro + demontáže stávajícího hromosvodu |  | 40 | hod. | 0
Celkem za práci v HZS: | [6 empty] | 0