## Pokyny pro vyplnění
Pokyny pro vyplnění
Ve všech listech tohoto souboru můžete měnit pouze buňky s modrým pozadím. Jedná se o tyto údaje : - údaje o firmě - jednotkové ceny položek zadané na maximálně dvě desetinná místa

## Stavba
#RTSROZP# | Soupis stavebních prací, dodávek a služeb
| Stavba: |  | 2023-09-14-NnO | Energetické úspory
| Objekt: |  | 01 | Služby města Náměšť nad Oslavou
1380 | Rozpočet: |  | 01 | Stavební práce
| Zadavatel | [5 empty] | IČO:
DIČ:
| Projektant: | [5 empty] | IČO:
DIČ:
| Zhotovitel: | [5 empty] | IČO:
DIČ:
Vypracoval:
| Rozpis ceny | [6 empty] | Celkem
HSV | HSV | [6 empty] | 0
PSV | PSV | [6 empty] | 0
MON | MON | [6 empty] | 0
VN | Vedlejší náklady | [6 empty] | 0
ON | Ostatní náklady | [6 empty] | 0
| Celkem | [6 empty] | 0
Rekapitulace daní
0 | Základ pro sníženou DPH |  |  | 15 | % | 0 |  |  | CZK
0 | Snížená DPH |  |  | 15 | % | 0 |  |  | CZK
0 | Základ pro základní DPH |  |  | 21 | % | 0 |  |  | CZK
0 | Základní DPH |  |  | 21 | % | 0 |  |  | CZK
0 | Zaokrouhlení |  |  |  |  | 0 |  |  | CZK
| Cena celkem bez DPH |  |  |  |  | 0 |  |  | CZK
0 | Cena celkem s DPH |  |  |  |  | 0 |  |  | CZK
|  | v |  |  | dne
|  |  | Za zhotovitele |  |  |  | Za objednatele
Rekapitulace dílčích částí
#CASTI>> | Číslo | Název |  |  | Základ pro sníženou DPH | Základ pro základní DPH | DPH celkem | Cena celkem | %
1 | Stavba |  |  |  | 0 | 0 | 0 | 0
2 |  | Stavební objekt |  |  |  |  | 0
2 | 01 | Služby města Náměšť nad Oslavou |  |  | 0 | 0 | 0 | 0
3 | 01 | Stavební práce |  |  | 0 | 0 | 0 | 0
| Celkem za stavbu |  |  |  | 0 | 0 | 0 | 0 | 0
#POPS | Popis stavby: 2023-09-14-NnO - Energetické úspory
#POPO | Popis objektu: 01 - Služby města Náměšť nad Oslavou
#POPR | Popis rozpočtu: 01 - Stavební práce
Rekapitulace dílů
| Číslo | Název |  |  | Typ dílu |  |  | Celkem | %
| 1 | Zemní práce |  |  | HSV |  |  | 0
| 3 | Svislé a kompletní konstrukce |  |  | HSV |  |  | 0
| 5 | Komunikace |  |  | HSV |  |  | 0
| 62 | Úpravy povrchů vnější |  |  | HSV |  |  | 0
| 63 | Podlahy a podlahové konstrukce |  |  | HSV |  |  | 0
| 64 | Výplně otvorů |  |  | HSV |  |  | 0
| 91 | Doplňující práce na komunikaci |  |  | HSV |  |  | 0
| 94 | Lešení a stavební výtahy |  |  | HSV |  |  | 0
| 95 | Dokončovací konstrukce na pozemních stavbách |  |  | HSV |  |  | 0
| 96 | Bourání konstrukcí |  |  | HSV |  |  | 0
| 99 | Staveništní přesun hmot |  |  | HSV |  |  | 0
| 711 | Izolace proti vodě |  |  | PSV |  |  | 0
| 713 | Izolace tepelné |  |  | PSV |  |  | 0
| 728 | Vzduchotechnika |  |  | PSV |  |  | 0
| 762 | Konstrukce tesařské |  |  | PSV |  |  | 0
| 764 | Konstrukce klempířské |  |  | PSV |  |  | 0
| 766 | Konstrukce truhlářské |  |  | PSV |  |  | 0
| 767 | Konstrukce zámečnické |  |  | PSV |  |  | 0
| 783 | Nátěry |  |  | PSV |  |  | 0
| M21 | Elektromontáže |  |  | MON |  |  | 0
| D96 | Přesuny suti a vybouraných hmot |  |  | PSU |  |  | 0
| ON | Ostatní náklady |  |  | ON |  |  | 0
| Cena celkem | [6 empty] | 0 | 0
Note on D11: Název
Note on I11: IČO
Note on D12: Ulice
Note on I12: DIČ
Note on D13: PSČ
Note on E13: Místo

## VzorPolozky (hidden)
Položkový rozpočet
S:
O:
R:

## 01 01 Pol
Položkový soupis prací a dodávek | [27 empty] | #TypZaznamu#
S: | 2023-09-14-NnO | Energetické úspory | [25 empty] | STA
O: | 01 | Služby města Náměšť nad Oslavou | [22 empty] | STA |  |  | OBJ
R: | 01 | Stavební práce | [25 empty] | ROZ
P.č. | Číslo položky | Název položky | MJ | Množství | Cena / MJ | Celkem | Dodávka | Dodávka celk. | Montáž | Montáž celk. | DPH | Cena s DPH | Hmotnost / MJ | Hmotnost celk.(t) | Dem. hmotnost / MJ | Dem. hmotnost celk.(t) | Ceník | Cen. soustava / platnost | Cenová úroveň | Nhod / MJ | Nhod celk. | Dodavatel | Typ položky | Stav položky
Díl: | 1 | Zemní práce |  |  |  | 0 |  | 0 |  | 0 |  | 0 |  | 0 |  | 21.96 |  |  |  |  | 105.3 | [6 empty] | DIL
1 | 113107315R00 | Odstranění podkladů nebo krytů z kameniva těženého, v ploše jednotlivě do 50 m2, tloušťka vrstvy 150 mm | m2 | 11.93 |  | 0 |  | 0 |  | 0 | 21 | 0 | 0 | 0 | 0.33 | 3.94 | 822-1 | RTS 23/ II | RTS 23/ II | 0.3135 | 3.74 |  | Práce | Běžná |  |  |  | POL1_
|  | okapový chodník : 0,4*(5,575+0,25+12,15+0,25+11,6) |  | 11.93 | [23 empty] | VV | 0
2 | 113107515R00 | Odstranění podkladů nebo krytů z kameniva hrubého drceného, v ploše jednotlivě do 50 m2, tloušťka vrstvy 150 mm | m2 | 32.76 |  | 0 |  | 0 |  | 0 | 21 | 0 | 0 | 0 | 0.33 | 10.81 | 822-1 | RTS 23/ II | RTS 23/ II | 0.5265 | 17.25 |  | Práce | Běžná |  |  |  | POL1_
|  | 0,4*(20,7+1,15+7,95+10,1+21,85+2,45+12,8+3,7+(4*0,3)) |  | 32.76 | [23 empty] | VV | 0
3 | 113108310R00 | Odstranění podkladů nebo krytů živičných, v ploše jednotlivě do 50 m2, tloušťka vrstvy 100 mm | m2 | 32.76 |  | 0 |  | 0 |  | 0 | 21 | 0 | 0 | 0 | 0.22 | 7.21 | 822-1 | RTS 23/ II | RTS 23/ II | 0.375 | 12.29 |  | Práce | Běžná |  |  |  | POL1_
|  | 0,4*(20,7+1,15+7,95+10,1+21,85+2,45+12,8+3,7+(4*0,3)) |  | 32.76 | [23 empty] | VV | 0
4 | 139601103R00 | Ruční výkop jam, rýh a šachet v hornině 4 | m3 | 12.4065 |  | 0 |  | 0 |  | 0 | 21 | 0 | 0 | 0 | 0 | 0 | 800-1 | RTS 23/ II | RTS 23/ II | 4.655 | 57.75 |  | Práce | Běžná |  |  |  | POL1_
|  | s přehozením na vzdálenost do 5 m nebo s naložením na ruční dopravní prostředek | [25 empty] | SPI
|  | obkop objektu : 0,3*0,3*(20,7+7,95+10,1+37,7+2,45+7,9+12,85+37,7+0,25+0,25) |  | 12.4065 | [23 empty] | VV | 0
5 | 174101102R00 | Zásyp sypaninou se zhutněním v uzavřených prostorách s urovnáním povrchu zásypu s ručním zhutněním | m3 | 12.4065 |  | 0 |  | 0 |  | 0 | 21 | 0 | 0 | 0 | 0 | 0 | 800-1 | RTS 23/ II | RTS 23/ II | 1.15 | 14.27 |  | Práce | Běžná |  |  |  | POL1_
|  | z jakékoliv horniny s uložením výkopku po vrstvách, | [25 empty] | SPI
Díl: | 3 | Svislé a kompletní konstrukce |  |  |  | 0 |  | 0 |  | 0 |  | 0 |  | 0.3 |  | 0 |  |  |  |  | 3.79 | [6 empty] | DIL
6 | 310235251RT2 | Zazdívka otvorů o ploše do 0,0225 m2 ve zdivu nadzákladovém cihlami pálenými o tloušťce zdi přes 300 do 450 mm | kus | 16 |  | 0 |  | 0 |  | 0 | 21 | 0 | 0.01888 | 0.3 | 0 | 0 | 801-4 | RTS 23/ II | RTS 23/ II | 0.23703 | 3.79 |  | Práce | Běžná |  |  |  | POL1_
|  | včetně pomocného pracovního lešení | [25 empty] | SPI
|  | otvory pro možnost foukáné tepelné izolace (na 1/2 počtu budou osazeny mřížky, druhá polovina bude zazděna) : 16 |  | 16 | [23 empty] | VV | 0
Díl: | 5 | Komunikace |  |  |  | 0 |  | 0 |  | 0 |  | 0 |  | 21.43 |  | 0 |  |  |  |  | 3.74 | [6 empty] | DIL
7 | 565171111RT3 | Podklad z kameniva obaleného asfaltem ACP 22+, v pruhu šířky do 3 m, třídy 1, tloušťka po zhutnění 100 mm | m2 | 32.76 |  | 0 |  | 0 |  | 0 | 21 | 0 | 0.26376 | 8.64 | 0 | 0 | 822-1 | RTS 23/ II | RTS 23/ II | 0.084 | 2.75 |  | Práce | Běžná |  |  |  | POL1_
|  | s rozprostřením a zhutněním | [25 empty] | SPI
|  | po izolování soklu : 0,4*(20,7+1,15+7,95+10,1+21,85+2,45+12,8+3,7+(4*0,3)) |  | 32.76 | [23 empty] | VV | 0
8 | 567122114R00 | Podklad z kameniva zpevněného cementem SC C8/10, tloušťka po zhutnění 150 mm | m2 | 32.76 |  | 0 |  | 0 |  | 0 | 21 | 0 | 0.38314 | 12.55 | 0 | 0 | 822-1 | RTS 23/ II | RTS 23/ II | 0.026 | 0.85 |  | Práce | Běžná |  |  |  | POL1_
|  | bez dilatačních spár, s rozprostřením a zhutněním, ošetřením povrchu podkladu vodou | [25 empty] | SPI
|  | okolo objektu : 0,4*(20,7+1,15+7,95+10,1+21,85+2,45+12,8+3,7+(4*0,3)) |  | 32.76 | [23 empty] | VV | 0
9 | 573111114R00 | Postřik živičný infiltrační s posypem kamenivem v množství 2 kg/m2 | m2 | 34.398 |  | 0 |  | 0 |  | 0 | 21 | 0 | 0.00702 | 0.24 | 0 | 0 | 822-1 | RTS 23/ II | RTS 23/ II | 0.004 | 0.14 |  | Práce | Běžná |  |  |  | POL1_
|  | po izolování soklu : (0,4*(20,7+1,15+7,95+10,1+21,85+2,45+12,8+3,7+(4*0,3)))*1,05 |  | 34.398 | [23 empty] | VV | 0
Díl: | 62 | Úpravy povrchů vnější |  |  |  | 0 |  | 0 |  | 0 |  | 0 |  | 27.71 |  | 0 |  |  |  |  | 1583.94 | [6 empty] | DIL
10 | 622319524RU1 | Zateplení soklu extrudovaným polystyrénem, tloušťky 140 mm, kontaktní nátěr a mozaiková omítka, Penetrace akrylátová; funkce: proti tvorbě skvrn, úprava savosti, adhezní můstek; ředidlo: voda (disperzní) | m2 | 55.875 |  | 0 |  | 0 |  | 0 | 21 | 0 | 0.01888 | 1.05 | 0 | 0 | 801-1 | RTS 23/ II | RTS 23/ II | 1.2558 | 70.17 |  | Práce | Běžná |  |  |  | POL1_
|  | nanesení lepicího tmelu na izolační desky, nalepení desek, zajištění talířovými hmoždinkami (6 ks/m2), přebroušení desek, natažení stěrky, vtlačení výztužné tkaniny, přehlazení stěrky. Další vrstvy podle popisu položky. Včetně rohových lišt na hranách budov. | [25 empty] | SPI |  | nanesení lepicího tmelu na izolační desky, nalepení desek, zajištění talířovými hmoždinkami (6 ks/m2), přebroušení desek, natažení stěrky, vtlačení výztužné tkaniny, přehlazení stěrky. Další vrstvy podle popisu položky. Včetně rohových lišt na hranách budov.
|  | skladba C3, C5; sokl : 0,5*(20,7+7,95+10,1+37,7+2,45+7,9+12,85+37,7+0,25+0,25) |  | 68.925 | [23 empty] | VV | 0
|  | -0,5*((2,4*3)+2,4+0,9+0,9+(2,8*4)+1,75+1,75) |  | -13.05 | [23 empty] | VV | 0
11 | 622319524RV1 | Zateplení soklu extrudovaným polystyrénem, tloušťky 140 mm, zakončené stěrkou s výztužnou tkaninou | m2 | 41.355 |  | 0 |  | 0 |  | 0 | 21 | 0 | 0.01255 | 0.52 | 0 | 0 | 801-1 | RTS 23/ II | RTS 23/ II | 0.857 | 35.44 |  | Práce | Běžná |  |  |  | POL1_
|  | nanesení lepicího tmelu na izolační desky, nalepení desek, zajištění talířovými hmoždinkami (6 ks/m2), přebroušení desek, natažení stěrky, vtlačení výztužné tkaniny, přehlazení stěrky. Další vrstvy podle popisu položky. Včetně rohových lišt na hranách budov. | [25 empty] | SPI |  | nanesení lepicího tmelu na izolační desky, nalepení desek, zajištění talířovými hmoždinkami (6 ks/m2), přebroušení desek, natažení stěrky, vtlačení výztužné tkaniny, přehlazení stěrky. Další vrstvy podle popisu položky. Včetně rohových lišt na hranách budov.
|  | skladba C3, C5; polystyren pod úrovní terénu : | [25 empty] | VV | 0
|  | pod úrovní terénu : 0,3*(20,7+7,95+10,1+37,7+2,45+7,9+12,85+37,7+0,25+0,25) |  | 41.355 | [23 empty] | VV | 0
12 | 622319130RT5 | Zateplení fasády , expandovaným polystyrénem, tloušťky 50 mm, kontaktní nátěr a silikátová omítka, hlazená, zrnitost 2 mm, Penetrace silikátová; funkce: proti tvorbě skvrn, úprava savosti, adhezní můstek; ředidlo: voda (disperzní) | m2 | 60.5 |  | 0 |  | 0 |  | 0 | 21 | 0 | 0.01215 | 0.74 | 0 | 0 | 801-1 | RTS 23/ II | RTS 23/ II | 1.26 | 76.23 |  | Práce | Běžná |  |  |  | POL1_
|  | nanesení lepicího tmelu na izolační desky, nalepení desek, zajištění talířovými hmoždinkami (6 ks/m2), přebroušení desek EPS, nebo kašírování u minerálních desek, natažení stěrky, vtlačení výztužné tkaniny, přehlazení stěrky. Další vrstvy podle popisu položky. Včetně rohových lišt na hranách budov. | [25 empty] | SPI |  | nanesení lepicího tmelu na izolační desky, nalepení desek, zajištění talířovými hmoždinkami (6 ks/m2), přebroušení desek EPS, nebo kašírování u minerálních desek, natažení stěrky, vtlačení výztužné tkaniny, přehlazení stěrky. Další vrstvy podle popisu položky. Včetně rohových lišt na hranách budov.
|  | skladba C1; EPS na římsu (na výkrese označeno F2) : 1,0*(10,6+(11,6+0,25+12,15+0,25+5,7+3,4+3,7)+12,85) |  | 60.5 | [23 empty] | VV | 0
13 | 622319135RT3 | Zateplení fasády , expandovaným polystyrénem, tloušťky 160 mm, kontaktní nátěr a silikonová omítka, hlazená, zrnitost 2 mm, Penetrace akrylátová; funkce: proti tvorbě skvrn, úprava savosti, adhezní můstek; ředidlo: voda (disperzní) | m2 | 619.3307 |  | 0 |  | 0 |  | 0 | 21 | 0 | 0.01423 | 8.81 | 0 | 0 | 801-1 | RTS 23/ II | RTS 23/ II | 1.2558 | 777.76 |  | Práce | Běžná |  |  |  | POL1_
|  | nanesení lepicího tmelu na izolační desky, nalepení desek, zajištění talířovými hmoždinkami (6 ks/m2), přebroušení desek EPS, nebo kašírování u minerálních desek, natažení stěrky, vtlačení výztužné tkaniny, přehlazení stěrky. Další vrstvy podle popisu položky. Včetně rohových lišt na hranách budov. | [25 empty] | SPI |  | nanesení lepicího tmelu na izolační desky, nalepení desek, zajištění talířovými hmoždinkami (6 ks/m2), přebroušení desek EPS, nebo kašírování u minerálních desek, natažení stěrky, vtlačení výztužné tkaniny, přehlazení stěrky. Další vrstvy podle popisu položky. Včetně rohových lišt na hranách budov.
|  | skladba C2, C4; EPS+perlinka s lepidlem+silikátová omítka : | [25 empty] | VV | 0
|  | nižší část objektu : 5,05*(1,15+10,775+7,95+10,1) |  | 151.3738 | [23 empty] | VV | 0
|  | nižší část objektu, odpočet plochy výplní : -((1,2*1,2)+3*(0,9*0,6)+(2,4*3,6)+(0,9*0,9)+2*(0,8*2,0)+2*(1,2*1,8)) |  | -20.03 | [23 empty] | VV | 0
|  | dvoupatrový objekt : 8,2*(9,925+(10,6+0,25+12,15+0,25+5,575+2,0+3,525+2,7+3,7)+8,15)+7,48*(7,9+2,45+21,85)+(7,48-4,9)*7,95 |  | 743.732 | [23 empty] | VV | 0
|  | dvoupatrový objekt, odpočet plochy výplní, 1.NP : -(3*(2,4*2,4)+(2,4*1,5)+6*(1,8*0,9)+2*(1,75*2,6)+(1,8*2,6)+(1,8*1,5)+(1,2*1,5)+4*(2,8*2,8)) |  | -80.24 | [23 empty] | VV | 0
|  | dvoupatrový objekt, odpočet plochy výplní, 2.NP : -(3*(2,4*1,5)+6*(1,8*1,5)+(1,5*1,5)+(1,8*2,6)+(1,8*1,5)+2*(1,5*1,5)+10*(1,2*1,5)) |  | -59.13 | [23 empty] | VV | 0
|  | odpočet plochy soklu (skladby C3, C5) : -(0,5*(20,7+7,95+10,1+37,7+2,45+7,9+12,85+37,7+0,25+0,25)-0,5*((2,4*3)+2,4+0,9+0,9+(2,8*4)+1,75+1,75)) |  | -55.875 | [23 empty] | VV | 0
|  | odpočet plochy skladby C1; EPS na římsu : -(1,0*(10,6+(11,6+0,25+12,15+0,25+5,7+3,4+3,7)+12,85)) |  | -60.5 | [23 empty] | VV | 0
14 | 622319135RV1 | Zateplení fasády , expandovaným polystyrénem, tloušťky 160 mm, zakončené stěrkou s výztužnou tkaninou, | m2 | 60.5 |  | 0 |  | 0 |  | 0 | 21 | 0 | 0.01057 | 0.64 | 0 | 0 | 801-1 | RTS 23/ II | RTS 23/ II | 0.86 | 52.03 |  | Práce | Běžná |  |  |  | POL1_
|  | nanesení lepicího tmelu na izolační desky, nalepení desek, zajištění talířovými hmoždinkami (6 ks/m2), přebroušení desek EPS, nebo kašírování u minerálních desek, natažení stěrky, vtlačení výztužné tkaniny, přehlazení stěrky. Další vrstvy podle popisu položky. Včetně rohových lišt na hranách budov. | [25 empty] | SPI |  | nanesení lepicího tmelu na izolační desky, nalepení desek, zajištění talířovými hmoždinkami (6 ks/m2), přebroušení desek EPS, nebo kašírování u minerálních desek, natažení stěrky, vtlačení výztužné tkaniny, přehlazení stěrky. Další vrstvy podle popisu položky. Včetně rohových lišt na hranách budov.
|  | skladba C1; EPS na římsu - pod EPS 50 mm (na výkrese označeno F2) : 1,0*(10,6+(11,6+0,25+12,15+0,25+5,7+3,4+3,7)+12,85) |  | 60.5 | [23 empty] | VV | 0
15 | 622319152RT5 | Zateplení ostění expandovaným polystyrénem, tloušťky 20 mm, kontaktní nátěr a silikátová omítka, Penetrace silikátová; funkce: proti tvorbě skvrn, úprava savosti, adhezní můstek; ředidlo: voda (disperzní) | m2 | 89.68 |  | 0 |  | 0 |  | 0 | 21 | 0 | 0.01344 | 1.21 | 0 | 0 | 801-1 | RTS 23/ II | RTS 23/ II | 2.9 | 260.07 |  | Práce | Běžná |  |  |  | POL1_
|  | nanesení lepicího tmelu na izolační desky, nalepení desek, osazení okenních rohových lišt, natažení stěrky, vtlačení výztužné tkaniny, přehlazení stěrky. Další vrstvy podle popisu položky. Položky pro zateplení minerální deskou obsahují před armovací vrstvou kašírování desek. Včetně rohových lišt, zakončovacích lišt s okapničkou, napojovacích lišt a výztužné tkaniny. | [25 empty] | SPI |  | nanesení lepicího tmelu na izolační desky, nalepení desek, osazení okenních rohových lišt, natažení stěrky, vtlačení výztužné tkaniny, přehlazení stěrky. Další vrstvy podle popisu položky. Položky pro zateplení minerální deskou obsahují před armovací vrstvou kašírování desek. Včetně rohových lišt, zakončovacích lišt s okapničkou, napojovacích lišt a výztužné tkaniny.
|  | ostění oken a dveří, 1.NP, nižší část : 1*(0,25*(1,2*2+1,2))+3*(0,25*(0,6*2+0,9))+1*(0,25*(3,6*2+1,4))+1*(0,25*(0,9*2+0,9))+2*(0,25*(2,05*2+0,9))+2*(0,25*(1,8*2+1,2)) |  | 10.2 | [23 empty] | VV | 0
|  | ostění vrat a dveří, 1.NP, vyšší část : 3*(0,25*(2,4*2+2,4))+4*(0,25*(2,8*2+2,8))+2*(0,35*(2,6*2+1,75)) |  | 18.665 | [23 empty] | VV | 0
|  | ostění oken, 1.NP : 1*(0,25*(1,5*2+1,2))+1*(0,25*(1,5*2+1,8))+1*(0,25*(2,6*2+1,8))+6*(0,25*(0,6*2+1,8))+1*(0,25*(1,5*2+2,4)) |  | 9.85 | [23 empty] | VV | 0
|  | ostění oken, 2.NP : 3*(0,25*(1,5*2+2,4))+10*(0,25*(1,5*2+1,2))+3*(0,25*(1,5*2+1,5))+1*(0,25*(1,5*2+1,8))+1*(0,25*(2,6*2+1,8))+6*(0,25*(1,5*2+1,8)) |  | 28.075 | [23 empty] | VV | 0
|  | skladba D1; polystyren tl. 20 mm+perlinka a lepidlo+silikát.omítka (dle ozn. R1 a R2) : 37,7*(0,3+0,2)+10,1*(0,2+0,2) |  | 22.89 | [23 empty] | VV | 0
16 | 622319563R00 | Zateplení parapetu extrudovaným polystyrénem, tloušťky 30 mm | m2 | 15.825 |  | 0 |  | 0 |  | 0 | 21 | 0 | 0.00933 | 0.15 | 0 | 0 | 801-1 | RTS 23/ II | RTS 23/ II | 1.56 | 24.69 |  | Práce | Běžná |  |  |  | POL1_
|  | nanesení lepicího tmelu na izolační desky, nalepení desek, natažení stěrky, vtlačení výztužné tkaniny a přehlazení stěrky. Včetně parapetních lišt. | [25 empty] | SPI |  | nanesení lepicího tmelu na izolační desky, nalepení desek, natažení stěrky, vtlačení výztužné tkaniny a přehlazení stěrky. Včetně parapetních lišt.
|  | 1.NP : 0,25*((3*1,2)+(4*0,9)+1,2+(2*1,8)+(6*1,8)+2,4) |  | 6.3 | [23 empty] | VV | 0
|  | 2.NP : 0,25*((3*2,4)+(10*1,2)+(2*1,5)+(2*1,8)+1,5+(6*1,8)) |  | 9.525 | [23 empty] | VV | 0
17 | 622319015R00 | Profily zakládací hliníkový, pro izolaci tl. 160 mm | m | 95.45 |  | 0 |  | 0 |  | 0 | 21 | 0 | 0.00085 | 0.08 | 0 | 0 | 801-1 | RTS 23/ II | RTS 23/ II | 0.21 | 20.04 |  | Práce | Běžná |  |  |  | POL1_
|  | 20,7-(3*2,4)+(7,95-2,4-0,9)+(10,1-0,9)+(21,85-4*2,8)+2,45+(7,95-1,75)+12,85+(37,7-1,75) |  | 95.45 | [23 empty] | VV | 0
18 | 622422211R00 | Oprava vnějších omítek vápenných a vápenocementových hladkých, stupeň členitosti 1 a 2, v množství opravované plochy přes 10 do 20 %, s barvením na 100% opravované plochy, bez nákladů na umělecké dekorace fasád | m2 | 777.0607 |  | 0 |  | 0 |  | 0 | 21 | 0 | 0.01865 | 14.49 | 0 | 0 | 801-4 | RTS 23/ II | RTS 23/ II | 0.23425 | 182.03 |  | Práce | Běžná |  |  |  | POL1_
|  | bez otlučení vadných míst | [25 empty] | SPI
|  | Včetně barvení vždy celé plochy (100%), s výjimkou položek oprav omítek drásaných. | [25 empty] | POP
19 | 622904112R00 | Očištění fasád tlakovou vodou, složitost fasády 1 - 2 | m2 | 777.0607 |  | 0 |  | 0 |  | 0 | 21 | 0 | 2e-05 | 0.02 | 0 | 0 | 801-1 | RTS 23/ II | RTS 23/ II | 0.11 | 85.48 |  | Práce | Běžná |  |  |  | POL1_
|  | nižší část objektu : 5,05*(1,15+10,775+7,95+10,1) |  | 151.3738 | [23 empty] | VV | 0
|  | nižší část objektu, odpočet plochy výplní : -((1,2*1,2)+3*(0,9*0,6)+(2,4*3,6)+(0,9*0,9)+2*(0,8*2,0)+2*(1,2*1,8)) |  | -20.03 | [23 empty] | VV | 0
|  | dvoupatrový objekt : 8,2*(9,925+(10,6+0,25+12,15+0,25+5,575+2,0+3,525+2,7+3,7)+8,15)+7,48*(7,9+2,45+21,85)+(7,48-4,9)*7,95 |  | 743.732 | [23 empty] | VV | 0
|  | dvoupatrový objekt, odpočet plochy výplní, 1.NP : -(3*(2,4*2,4)+(2,4*1,5)+6*(1,8*0,9)+2*(1,75*2,6)+(1,8*2,6)+(1,8*1,5)+(1,2*1,5)+4*(2,8*2,8)) |  | -80.24 | [23 empty] | VV | 0
|  | dvoupatrový objekt, odpočet plochy výplní, 2.NP : -(3*(2,4*1,5)+6*(1,8*1,5)+(1,5*1,5)+(1,8*2,6)+(1,8*1,5)+2*(1,5*1,5)+10*(1,2*1,5)) |  | -59.13 | [23 empty] | VV | 0
|  | pod úrovní terénu : 0,3*(20,7+7,95+10,1+37,7+2,45+7,9+12,85+37,7+0,25+0,25) |  | 41.355 | [23 empty] | VV | 0
Díl: | 63 | Podlahy a podlahové konstrukce |  |  |  | 0 |  | 0 |  | 0 |  | 0 |  | 2.87 |  | 0 |  |  |  |  | 5.28 | [6 empty] | DIL
20 | 632411901R00 | Potěr ze suchých směsí nátěr nesavých podkladů kontaktní, , Penetrace funkce: adhezní můstek; ředidlo: bez nutnosti ředit | m2 | 22.89 |  | 0 |  | 0 |  | 0 | 21 | 0 | 0.0003 | 0.01 | 0 | 0 | 801-1 | RTS 23/ II | RTS 23/ II | 0.09 | 2.06 |  | Práce | Běžná |  |  |  | POL1_
|  | s rozprostřením a uhlazením | [25 empty] | SPI
|  | skladba D1; nátěr desek OSB adhézním můstkem : | [25 empty] | VV | 0
|  | dle ozn. R1 : 37,7*(0,3+0,2) |  | 18.85 | [23 empty] | VV | 0
|  | dle ozn. R2 : 10,1*(0,2+0,2) |  | 4.04 | [23 empty] | VV | 0
21 | 639571215R00 | Kačírek pro okapový chodník tl. 150 mm, Kamenivo nestanovené těžené; frakce 32,0 až 63,0 mm; typ: praný; kačírek | m2 | 11.93 |  | 0 |  | 0 |  | 0 | 21 | 0 | 0.24 | 2.86 | 0 | 0 | 801-1 | RTS 23/ II | RTS 23/ II | 0.27 | 3.22 |  | Práce | Běžná |  |  |  | POL1_
|  | okapový chodník : 0,4*(5,575+0,25+12,15+0,25+11,6) |  | 11.93 | [23 empty] | VV | 0
Díl: | 64 | Výplně otvorů |  |  |  | 0 |  | 0 |  | 0 |  | 0 |  | 0.04 |  | 0 |  |  |  |  | 2.68 | [6 empty] | DIL
22 | 648991113RT3 | Osazení parapetních desek z plastických hmot Dodávka a osazení parapetních desek z plastických hmot šířky 300 mm | m | 6.3 |  | 0 |  | 0 |  | 0 | 21 | 0 | 0.00616 | 0.04 | 0 | 0 | 801-1 | RTS 23/ II | RTS 23/ II | 0.425 | 2.68 |  | Práce | Běžná |  |  |  | POL1_
|  | a poloplastických hmot na montážní pěnu, zapravení omítky pod parapetem, těsnění spáry mezi parapetem a rámem okna, dodávka silikonu. | [25 empty] | SPI |  | a poloplastických hmot na montážní pěnu, zapravení omítky pod parapetem, těsnění spáry mezi parapetem a rámem okna, dodávka silikonu.
|  | O1 : 3*0,9 |  | 2.7 | [23 empty] | VV | 0
|  | O2 : 2*1,8 |  | 3.6 | [23 empty] | VV | 0
Díl: | 91 | Doplňující práce na komunikaci |  |  |  | 0 |  | 0 |  | 0 |  | 0 |  | 0 |  | 0 |  |  |  |  | 4.44 | [6 empty] | DIL
23 | 919735113R00 | Řezání stávajících krytů nebo podkladů živičných, hloubky přes 100 do 150 mm | m | 80.7 |  | 0 |  | 0 |  | 0 | 21 | 0 | 0 | 0 | 0 | 0 | 822-1 | RTS 23/ II | RTS 23/ II | 0.055 | 4.44 |  | Práce | Běžná |  |  |  | POL1_
|  | včetně spotřeby vody | [25 empty] | SPI
|  | 20,7+1,15+7,95+10,1+21,85+2,45+12,8+3,7 |  | 80.7 | [23 empty] | VV | 0
Díl: | 94 | Lešení a stavební výtahy |  |  |  | 0 |  | 0 |  | 0 |  | 0 |  | 22.03 |  | 0 |  |  |  |  | 310.71 | [6 empty] | DIL
24 | 941941031R00 | Montáž lešení lehkého pracovního řadového s podlahami šířky od 0,80 do 1,00 m, výšky do 10 m | m2 | 996 |  | 0 |  | 0 |  | 0 | 21 | 0 | 0.01838 | 18.31 | 0 | 0 | 800-3 | RTS 23/ II | RTS 23/ II | 0.13 | 129.48 |  | Práce | Běžná |  |  |  | POL1_
|  | včetně kotvení | [25 empty] | SPI
|  | Včetně kotvení lešení. | [25 empty] | POP
|  | 6,0*(12,0+10,0+10,0)+(2,0*6,0) |  | 204 | [23 empty] | VV | 0
|  | 8,0*(22,0+2,0+9,0+14,0+40,0+12,0) |  | 792 | [23 empty] | VV | 0
25 | 941941191R00 | Montáž lešení lehkého pracovního řadového s podlahami příplatek za každý další i započatý měsíc použití lešení šířky šířky od 0,80 do 1,00 m a výšky do 10 m | m2 | 2988 |  | 0 |  | 0 |  | 0 | 21 | 0 | 0.00085 | 2.54 | 0 | 0 | 800-3 | RTS 23/ II | RTS 23/ II | 0.006 | 17.93 |  | Práce | Běžná |  |  |  | POL1_
|  | včetně kotvení | [25 empty] | SPI
|  | 996*3 |  | 2988 | [23 empty] | VV | 0
26 | 941941831R00 | Demontáž lešení lehkého řadového s podlahami šířky od 0,8 do 1 m, výšky do 10 m | m2 | 996 |  | 0 |  | 0 |  | 0 | 21 | 0 | 0 | 0 | 0 | 0 | 800-3 | RTS 23/ II | RTS 23/ II | 0.102 | 101.59 |  | Práce | Běžná |  |  |  | POL1_
27 | 944944011R00 | Montáž ochranné sítě z umělých vláken | m2 | 996 |  | 0 |  | 0 |  | 0 | 21 | 0 | 0 | 0 | 0 | 0 | 800-3 | RTS 23/ II | RTS 23/ II | 0.0303 | 30.18 |  | Práce | Běžná |  |  |  | POL1_
28 | 944944031R00 | Montáž ochranné sítě příplatek k ceně za každý další i započatý měsíc použití ochranných sítí z umělých vláken | m2 | 2988 |  | 0 |  | 0 |  | 0 | 21 | 0 | 5e-05 | 0.15 | 0 | 0 | 800-3 | RTS 23/ II | RTS 23/ II | 0 | 0 |  | Práce | Běžná |  |  |  | POL1_
|  | 996*3 |  | 2988 | [23 empty] | VV | 0
29 | 944944081R00 | Demontáž ochranné sítě z umělých vláken | m2 | 996 |  | 0 |  | 0 |  | 0 | 21 | 0 | 0 | 0 | 0 | 0 | 800-3 | RTS 23/ II | RTS 23/ II | 0.018 | 17.93 |  | Práce | Běžná |  |  |  | POL1_
30 | 944945012R00 | Montáž záchytné stříšky šířky do 2 m | m | 38 |  | 0 |  | 0 |  | 0 | 21 | 0 | 0.02191 | 0.83 | 0 | 0 | 800-3 | RTS 23/ II | RTS 23/ II | 0.203 | 7.71 |  | Práce | Běžná |  |  |  | POL1_
31 | 944945192R00 | Montáž záchytné stříšky příplatek k ceně za každý další i započatý měsíc použití záchytné stříšky šířky do 2 m | m | 114 |  | 0 |  | 0 |  | 0 | 21 | 0 | 0.00176 | 0.2 | 0 | 0 | 800-3 | RTS 23/ II | RTS 23/ II | 0.008 | 0.91 |  | Práce | Běžná |  |  |  | POL1_
|  | 38*3 |  | 114 | [23 empty] | VV | 0
32 | 944945812R00 | Demontáž záchytné stříšky šířky do 2 m | m | 38 |  | 0 |  | 0 |  | 0 | 21 | 0 | 0 | 0 | 0 | 0 | 800-3 | RTS 23/ II | RTS 23/ II | 0.131 | 4.98 |  | Práce | Běžná |  |  |  | POL1_
|  | zřizované současně s lehkým nebo těžkým lešením, | [25 empty] | SPI
Díl: | 95 | Dokončovací konstrukce na pozemních stavbách |  |  |  | 0 |  | 0 |  | 0 |  | 0 |  | 0 |  | 0 |  |  |  |  | 27.8 | [6 empty] | DIL
33 | 952901411R00 | Vyčištění budov a ostatních objektů ostatních objektů (např. kanálů, zásobníků, kůlen apod.) - vynesení zbytků stavebního rumu, kropení a 2 x zametení podlah, oprášení stěn a výplní otvorů jakékoliv výšky podlaží | m2 | 200 |  | 0 |  | 0 |  | 0 | 21 | 0 | 0 | 0 | 0 | 0 | 801-1 | RTS 23/ II | RTS 23/ II | 0.139 | 27.8 |  | Práce | Běžná |  |  |  | POL1_
Díl: | 96 | Bourání konstrukcí |  |  |  | 0 |  | 0 |  | 0 |  | 0 |  | 0.03 |  | 9.13 |  |  |  |  | 58.31 | [6 empty] | DIL
34 | 962081131R00 | Bourání zdiva příček ze skleněných tvárnic, tloušťky do 100 mm | m2 | 9.36 |  | 0 |  | 0 |  | 0 | 21 | 0 | 0.00067 | 0.01 | 0.055 | 0.51 | 801-3 | RTS 23/ II | RTS 23/ II | 0.381 | 3.57 |  | Práce | Běžná |  |  |  | POL1_
|  | nebo vybourání otvorů jakýchkoliv rozměrů, včetně pomocného lešení o výšce podlahy do 1900 mm a pro zatížení do 1,5 kPa (150 kg/m2), | [25 empty] | SPI |  | nebo vybourání otvorů jakýchkoliv rozměrů, včetně pomocného lešení o výšce podlahy do 1900 mm a pro zatížení do 1,5 kPa (150 kg/m2),
|  | O2 : 2*(1,8*2,6) |  | 9.36 | [23 empty] | VV | 0
35 | 968061112R00 | Vyvěšení nebo zavěšení dřevěných křídel oken, plochy do 1,5 m2 | kus | 3 |  | 0 |  | 0 |  | 0 | 21 | 0 | 0 | 0 | 0 | 0 | 801-3 | RTS 23/ II | RTS 23/ II | 0.03 | 0.09 |  | Práce | Běžná |  |  |  | POL1_
|  | oken, dveří a vrat, s uložením a opětovným zavěšením po provedení stavebních změn, | [25 empty] | SPI
|  | O1 : 3 |  | 3 | [23 empty] | VV | 0
36 | 968061125R00 | Vyvěšení nebo zavěšení dřevěných křídel dveří, plochy do 2 m2 | kus | 2 |  | 0 |  | 0 |  | 0 | 21 | 0 | 0 | 0 | 0 | 0 | 801-3 | RTS 23/ II | RTS 23/ II | 0.05 | 0.1 |  | Práce | Běžná |  |  |  | POL1_
|  | oken, dveří a vrat, s uložením a opětovným zavěšením po provedení stavebních změn, | [25 empty] | SPI
|  | D1 : 2 |  | 2 | [23 empty] | VV | 0
37 | 968062354R00 | Vybourání dřevěných rámů oken dvojitých nebo zdvojených, plochy do 1 m2 | m2 | 1.62 |  | 0 |  | 0 |  | 0 | 21 | 0 | 0.00219 | 0 | 0.075 | 0.12 | 801-3 | RTS 23/ II | RTS 23/ II | 0.955 | 1.55 |  | Práce | Běžná |  |  |  | POL1_
|  | včetně pomocného lešení o výšce podlahy do 1900 mm a pro zatížení do 1,5 kPa (150 kg/m2), | [25 empty] | SPI
|  | O1 : 3*(0,9*0,6) |  | 1.62 | [23 empty] | VV | 0
38 | 968062455R00 | Vybourání dřevěných rámů dveřních zárubní, plochy do 2 m2 | m2 | 3.69 |  | 0 |  | 0 |  | 0 | 21 | 0 | 0.00117 | 0 | 0.088 | 0.32 | 801-3 | RTS 23/ II | RTS 23/ II | 0.556 | 2.05 |  | Práce | Běžná |  |  |  | POL1_
|  | včetně pomocného lešení o výšce podlahy do 1900 mm a pro zatížení do 1,5 kPa (150 kg/m2), | [25 empty] | SPI
|  | D1 : 2*(0,9*2,05) |  | 3.69 | [23 empty] | VV | 0
39 | 968095001R00 | Vybourání vnitřních parapetů dřevěných, šířky do 25 cm, | m | 2.7 |  | 0 |  | 0 |  | 0 | 21 | 0 | 0 | 0 | 0.01113 | 0.03 | 801-3 | RTS 23/ II | RTS 23/ II | 0.083 | 0.22 |  | Práce | Běžná |  |  |  | POL1_
|  | O1 : 3*0,9 |  | 2.7 | [23 empty] | VV | 0
40 | 971033251R00 | Vybourání otvorů ve zdivu cihelném z jakýchkoliv cihel pálených na jakoukoliv maltu vápenou nebo vápenocementovou, plochy do 0,0225 m2, tloušťky do 450 mm | kus | 32 |  | 0 |  | 0 |  | 0 | 21 | 0 | 0.00067 | 0.02 | 0.012 | 0.38 | 801-3 | RTS 23/ II | RTS 23/ II | 0.614 | 19.65 |  | Práce | Běžná |  |  |  | POL1_
|  | základovém nebo nadzákladovém, | [25 empty] | SPI
|  | otvory pro možnost foukáné tepelné izolace (na 1/2 počtu budou osazeny mřížky, druhá polovina bude zazděna) : 32 |  | 32 | [23 empty] | VV | 0
41 | 978015231R00 | Otlučení omítek vápenných nebo vápenocementových vnějších s vyškrabáním spár, s očištěním zdiva 1. až 4. stupni složitosti, v rozsahu do 20 % | m2 | 777.0607 |  | 0 |  | 0 |  | 0 | 21 | 0 | 0 | 0 | 0.01 | 7.77 | 801-3 | RTS 23/ II | RTS 23/ II | 0.04 | 31.08 |  | Práce | Běžná |  |  |  | POL1_
|  | nižší část objektu : 5,05*(1,15+10,775+7,95+10,1) |  | 151.3738 | [23 empty] | VV | 0
|  | nižší část objektu, odpočet plochy výplní : -((1,2*1,2)+3*(0,9*0,6)+(2,4*3,6)+(0,9*0,9)+2*(0,8*2,0)+2*(1,2*1,8)) |  | -20.03 | [23 empty] | VV | 0
|  | dvoupatrový objekt : 8,2*(9,925+(10,6+0,25+12,15+0,25+5,575+2,0+3,525+2,7+3,7)+8,15)+7,48*(7,9+2,45+21,85)+(7,48-4,9)*7,95 |  | 743.732 | [23 empty] | VV | 0
|  | dvoupatrový objekt, odpočet plochy výplní, 1.NP : -(3*(2,4*2,4)+(2,4*1,5)+6*(1,8*0,9)+2*(1,75*2,6)+(1,8*2,6)+(1,8*1,5)+(1,2*1,5)+4*(2,8*2,8)) |  | -80.24 | [23 empty] | VV | 0
|  | dvoupatrový objekt, odpočet plochy výplní, 2.NP : -(3*(2,4*1,5)+6*(1,8*1,5)+(1,5*1,5)+(1,8*2,6)+(1,8*1,5)+2*(1,5*1,5)+10*(1,2*1,5)) |  | -59.13 | [23 empty] | VV | 0
|  | pod úrovní terénu : 0,3*(20,7+7,95+10,1+37,7+2,45+7,9+12,85+37,7+0,25+0,25) |  | 41.355 | [23 empty] | VV | 0
Díl: | 99 | Staveništní přesun hmot |  |  |  | 0 |  | 0 |  | 0 |  | 0 |  | 0 |  | 0 |  |  |  |  | 140.79 | [6 empty] | DIL
42 | 999281108R00 | Přesun hmot pro opravy a údržbu objektů pro opravy a údržbu dosavadních objektů včetně vnějších plášťů výšky do 12 m, | t | 74.4127 |  | 0 |  | 0 |  | 0 | 21 | 0 | 0 | 0 | 0 | 0 | 801-4 | RTS 23/ II | RTS 23/ II | 1.892 | 140.79 |  | Přesun hmot | Běžná |  |  |  | POL7_
|  | oborů 801, 803, 811 a 812 | [25 empty] | SPI
Díl: | 711 | Izolace proti vodě |  |  |  | 0 |  | 0 |  | 0 |  | 0 |  | 0.08 |  | 0 |  |  |  |  | 24.82 | [6 empty] | DIL
43 | 711823121RT2 | Ochrana konstrukcí nopovou fólií svisle, výška nopu 4 mm, včetně dodávky fólie | m2 | 68.925 |  | 0 |  | 0 |  | 0 | 21 | 0 | 0.00017 | 0.01 | 0 | 0 | 800-711 | RTS 23/ II | RTS 23/ II | 0.16 | 11.03 |  | Práce | Běžná |  |  |  | POL1_
|  | skladba C3, C5; pod úrovní terénu nopová folie : 0,5*(20,7+7,95+10,1+37,7+2,45+7,9+12,85+37,7+0,25+0,25) |  | 68.925 | [23 empty] | VV | 0
44 | 711823129RT2 | Ochrana konstrukcí nopovou fólií ukončovací lišta, , včetně dodávky lišty | m | 137.85 |  | 0 |  | 0 |  | 0 | 21 | 0 | 0.00053 | 0.07 | 0 | 0 | 800-711 | RTS 23/ II | RTS 23/ II | 0.1 | 13.79 |  | Práce | Běžná |  |  |  | POL1_
|  | skladba C3, C5; pod úrovní terénu nopová folie : (20,7+7,95+10,1+37,7+2,45+7,9+12,85+37,7+0,25+0,25) |  | 137.85 | [23 empty] | VV | 0
45 | 998711202R00 | Přesun hmot pro izolace proti vodě svisle do 12 m | % |  |  | 0 |  | 0 |  | 0 | 21 | 0 | 0 | 0 | 0 | 0 | 800-711 | RTS 23/ II | RTS 23/ II | 0 | 0 |  | Přesun hmot | Běžná |  |  |  | POL7_
|  | 50 m vodorovně měřeno od těžiště půdorysné plochy skládky do těžiště půdorysné plochy objektu | [25 empty] | SPI
Díl: | 713 | Izolace tepelné |  |  |  | 0 |  | 0 |  | 0 |  | 0 |  | 2.66 |  | 0 |  |  |  |  | 74.21 | [6 empty] | DIL
46 | 713181113R00 | Izolace foukaná do střešních konstrukcí, minerální | m3 | 95.1435 |  | 0 |  | 0 |  | 0 | 21 | 0 | 0.028 | 2.66 | 0 | 0 | 800-713 | RTS 23/ II | RTS 23/ II | 0.78 | 74.21 |  | Práce | Běžná |  |  |  | POL1_
|  | skladba A1; foukaná minerální izolace : 0,24*((9,55*(10,475+4,45))+(9,25*13,625)+(0,25*7,55)+(3,15*2,325)+(7,1*6,85)) |  | 78.34 | [23 empty] | VV | 0
|  | skladba A2; foukaná minerální izolace : 0,24*(7,2*9,725) |  | 16.8 | [23 empty] | VV | 0
47 | 998713202R00 | Přesun hmot pro izolace tepelné v objektech výšky do 12 m | % |  |  | 0 |  | 0 |  | 0 | 21 | 0 | 0 | 0 | 0 | 0 | 800-713 | RTS 23/ II | RTS 23/ II | 0 | 0 |  | Přesun hmot | Běžná |  |  |  | POL7_
|  | 50 m vodorovně | [25 empty] | SPI
Díl: | 728 | Vzduchotechnika |  |  |  | 0 |  | 0 |  | 0 |  | 0 |  | 0.04 |  | 0.02 |  |  |  |  | 27.28 | [6 empty] | DIL
48 | 728415111R00 | Mřížky, regulátory montáž čtyřhranné větrací nebo ventilační mřížky, do průřezu 0,04 m2, | kus | 35 |  | 0 |  | 0 |  | 0 | 21 | 0 | 0 | 0 | 0 | 0 | 800-728 | RTS 23/ II | RTS 23/ II | 0.55 | 19.25 |  | Práce | Běžná |  |  |  | POL1_
|  | 19+16 |  | 35 | [23 empty] | VV | 0
49 | 728415112R00 | Mřížky, regulátory montáž čtyřhranné větrací nebo ventilační mřížky, do průřezu 0,10 m2, | kus | 1 |  | 0 |  | 0 |  | 0 | 21 | 0 | 0 | 0 | 0 | 0 | 800-728 | RTS 23/ II | RTS 23/ II | 0.75 | 0.75 |  | Práce | Běžná |  |  |  | POL1_
|  | dle ozn. VZ : 1 |  | 1 | [23 empty] | VV | 0
50 | 728415811R00 | Demontáž větrací nebo ventilační mřížky do průřezu 0,04 m2 | kus | 19 |  | 0 |  | 0 |  | 0 | 21 | 0 | 0 | 0 | 0.0011 | 0.02 | 800-728 | RTS 23/ II | RTS 23/ II | 0.3575 | 6.79 |  | Práce | Běžná |  |  |  | POL1_
51 | 728415812R00 | Demontáž větrací nebo ventilační mřížky do průřezu 0,1 m2 | kus | 1 |  | 0 |  | 0 |  | 0 | 21 | 0 | 0 | 0 | 0.002 | 0 | 800-728 | RTS 23/ II | RTS 23/ II | 0.4875 | 0.49 |  | Práce | Běžná |  |  |  | POL1_
|  | dle ozn. VZ : 1 |  | 1 | [23 empty] | VV | 0
52 | 42972852R | Mřížka do stěny; materiál: ocel; tvar: hranatý; délka = 160 mm; šířka = 160 mm | kus | 35 |  | 0 |  | 0 |  | 0 | 21 | 0 | 0.001 | 0.04 | 0 | 0 | SPCM | RTS 23/ II | RTS 23/ II | 0 | 0 |  | Specifikace | Běžná |  |  |  | POL3_
53 | 42972864R | Mřížka do stěny; materiál: ocel; tvar: hranatý; délka = 315 mm; šířka = 315 mm | kus | 1 |  | 0 |  | 0 |  | 0 | 21 | 0 | 0.00215 | 0 | 0 | 0 | SPCM | RTS 23/ II | RTS 23/ II | 0 | 0 |  | Specifikace | Běžná |  |  |  | POL3_
|  | dle ozn. VZ : 1 |  | 1 | [23 empty] | VV | 0
54 | 998728202R00 | Přesun hmot pro vzduchotechniku v objektech výšky do 12 m | % |  |  | 0 |  | 0 |  | 0 | 21 | 0 | 0 | 0 | 0 | 0 | 800-728 | RTS 23/ II | RTS 23/ II | 0 | 0 |  | Přesun hmot | Běžná |  |  |  | POL7_
|  | vodorovně do 50 m | [25 empty] | SPI
Díl: | 762 | Konstrukce tesařské |  |  |  | 0 |  | 0 |  | 0 |  | 0 |  | 0.71 |  | 1.12 |  |  |  |  | 44.88 | [6 empty] | DIL
55 | 762441111RU3 | Obložení atiky s dodávkou dřevoštěpkových desek, tloušťky 22 mm, 1 vrstva, upevnění přibíjením | m2 | 32.16 |  | 0 |  | 0 |  | 0 | 21 | 0 | 0.01362 | 0.44 | 0 | 0 | 800-762 | RTS 23/ II | RTS 23/ II | 0.295 | 9.49 |  | Práce | Běžná |  |  |  | POL1_
|  | pod oplechování K1 : 61,2*0,4 |  | 24.48 | [23 empty] | VV | 0
|  | pod oplechování K2 : 19,2*0,4 |  | 7.68 | [23 empty] | VV | 0
56 | 762441113RT2 | Obložení atiky s dodávkou dřevoštěpkových desek, tloušťky 18 mm, 1 vrstva, upevnění hmoždinkami a šrouby | m2 | 22.89 |  | 0 |  | 0 |  | 0 | 21 | 0 | 0.01179 | 0.27 | 0 | 0 | 800-762 | RTS 23/ II | RTS 23/ II | 0.485 | 11.1 |  | Práce | Běžná |  |  |  | POL1_
|  | skladba D1; obklad deskami OSB : | [25 empty] | VV | 0
|  | dle ozn. R1 : 37,7*(0,3+0,2) |  | 18.85 | [23 empty] | VV | 0
|  | dle ozn. R2 : 10,1*(0,2+0,2) |  | 4.04 | [23 empty] | VV | 0
57 | 762631802R00 | Demontáž vrat včetně kování plochy do 8 m2 | m2 | 48.64 |  | 0 |  | 0 |  | 0 | 21 | 0 | 0 | 0 | 0.017 | 0.83 | 800-762 | RTS 23/ II | RTS 23/ II | 0.43 | 20.92 |  | Práce | Běžná |  |  |  | POL1_
|  | V1 : 4*(2,8*2,8) |  | 31.36 | [23 empty] | VV | 0
|  | V2 : 3*(2,4*2,4) |  | 17.28 | [23 empty] | VV | 0
58 | 762631803R00 | Demontáž vrat včetně kování plochy přes 8 m2 | m2 | 8.64 |  | 0 |  | 0 |  | 0 | 21 | 0 | 0 | 0 | 0.034 | 0.29 | 800-762 | RTS 23/ II | RTS 23/ II | 0.39 | 3.37 |  | Práce | Běžná |  |  |  | POL1_
|  | V3 : 1*(2,4*3,6) |  | 8.64 | [23 empty] | VV | 0
59 | 998762202R00 | Přesun hmot pro konstrukce tesařské v objektech výšky do 12 m | % |  |  | 0 |  | 0 |  | 0 | 21 | 0 | 0 | 0 | 0 | 0 | 800-762 | RTS 23/ II | RTS 23/ II | 0 | 0 |  | Přesun hmot | Běžná |  |  |  | POL7_
|  | 50 m vodorovně | [25 empty] | SPI
Díl: | 764 | Konstrukce klempířské |  |  |  | 0 |  | 0 |  | 0 |  | 0 |  | 0.46 |  | 0.49 |  |  |  |  | 147.14 | [6 empty] | DIL
60 | 764352291R00 | Žlaby z pozinkovaného plechu montáž vč. spojovacích prostředků žlabů a příslušenství žlabů Pz podokapních půlkruhových | m | 46.65 |  | 0 |  | 0 |  | 0 | 21 | 0 | 4e-05 | 0 | 0 | 0 | 800-764 | RTS 23/ II | RTS 23/ II | 0.27025 | 12.61 |  | Práce | Běžná |  |  |  | POL1_
|  | zpětná montáž původně zdemontovaných žlabů : | [25 empty] | VV | 0
|  | 1.NP : 10,1 |  | 10.1 | [23 empty] | VV | 0
|  | 2.NP : 36,55 |  | 36.55 | [23 empty] | VV | 0
61 | 764352292R00 | Žlaby z pozinkovaného plechu montáž vč. spojovacích prostředků žlabů a příslušenství háků Pz půlkruhových | kus | 50 |  | 0 |  | 0 |  | 0 | 21 | 0 | 5e-05 | 0 | 0 | 0 | 800-764 | RTS 23/ II | RTS 23/ II | 0.115 | 5.75 |  | Práce | Běžná |  |  |  | POL1_
62 | 764454291R00 | Odpadní trouby z pozinkovaného plechu montáž vč. spojovacích prostředků trub Pz odpadních kruhových | m | 21.6 |  | 0 |  | 0 |  | 0 | 21 | 0 | 6e-05 | 0 | 0 | 0 | 800-764 | RTS 23/ II | RTS 23/ II | 0.25645 | 5.54 |  | Práce | Běžná |  |  |  | POL1_
|  | zpětná montáž původně zdemontovaných svodů : (2*7,4)+1*(7,4-5,0)+1*4,4 |  | 21.6 | [23 empty] | VV | 0
63 | 764454292R00 | Odpadní trouby z pozinkovaného plechu montáž vč. spojovacích prostředků zděře Pz kruhové | kus | 20 |  | 0 |  | 0 |  | 0 | 21 | 0 | 0.00053 | 0.01 | 0 | 0 | 800-764 | RTS 23/ II | RTS 23/ II | 0.15 | 3 |  | Práce | Běžná |  |  |  | POL1_
64 | 764410450RT2 | Oplechování parapetů z hliníku dodávka a montáž z hliníkového plechu , tloušťky 0,63 mm, rš 330 mm | m | 63.3 |  | 0 |  | 0 |  | 0 | 21 | 0 | 0.00165 | 0.1 | 0 | 0 | 800-764 | RTS 23/ II | RTS 23/ II | 0.8165 | 51.68 |  | Práce | Běžná |  |  |  | POL1_
|  | včetně rohů | [25 empty] | SPI
|  | K3 : (4*0,9)+(14*1,2)+(3*1,5)+(16*1,8)+(4*2,4) |  | 63.3 | [23 empty] | VV | 0
65 | 764817121R00 | Oplechování zdí (atik), z lakovaného pozinkovaného plechu, rš 210 mm, dodávka a montáž | m | 4.2 |  | 0 |  | 0 |  | 0 | 21 | 0 | 0.00087 | 0 | 0 | 0 | 800-764 | RTS 23/ II | RTS 23/ II | 0.28 | 1.18 |  | Práce | Běžná |  |  |  | POL1_
|  | včetně zhotovení rohů, spojů a dilatací | [25 empty] | SPI
|  | skříň telefonní (ozn. ST), oplechování styku s fasádou : 1,2*2+0,9*2 |  | 4.2 | [23 empty] | VV | 0
66 | 764817150RT2 | Oplechování zdí (atik), z lakovaného pozinkovaného plechu, rš 500 mm, dodávka + montáž lepením | m | 80.4 |  | 0 |  | 0 |  | 0 | 21 | 0 | 0.00404 | 0.32 | 0 | 0 | 800-764 | RTS 23/ II | RTS 23/ II | 0.60365 | 48.53 |  | Práce | Běžná |  |  |  | POL1_
|  | včetně zhotovení rohů, spojů a dilatací | [25 empty] | SPI
|  | K1 : 61,2 |  | 61.2 | [23 empty] | VV | 0
|  | K2 : 19,2 |  | 19.2 | [23 empty] | VV | 0
67 | 764352810R00 | Demontáž žlabů podokapních půlkruhových rovných, rš 330 mm, sklonu do 30° | m | 46.65 |  | 0 |  | 0 |  | 0 | 21 | 0 | 0 | 0 | 0.00336 | 0.16 | 800-764 | RTS 23/ II | RTS 23/ II | 0.069 | 3.22 |  | Práce | Běžná |  |  |  | POL1_
|  | 1.NP : 10,1 |  | 10.1 | [23 empty] | VV | 0
|  | 2.NP : 36,55 |  | 36.55 | [23 empty] | VV | 0
68 | 764410850R00 | Demontáž oplechování parapetů rš od 100 do 330 mm | m | 63.3 |  | 0 |  | 0 |  | 0 | 21 | 0 | 0 | 0 | 0.00135 | 0.09 | 800-764 | RTS 23/ II | RTS 23/ II | 0.092 | 5.82 |  | Práce | Běžná |  |  |  | POL1_
|  | K3 : (4*0,9)+(14*1,2)+(3*1,5)+(16*1,8)+(4*2,4) |  | 63.3 | [23 empty] | VV | 0
69 | 764430840R00 | Demontáž oplechování zdí a nadezdívek rš od 330 do 500 mm | m | 80.4 |  | 0 |  | 0 |  | 0 | 21 | 0 | 0 | 0 | 0.0023 | 0.18 | 800-764 | RTS 23/ II | RTS 23/ II | 0.1035 | 8.32 |  | Práce | Běžná |  |  |  | POL1_
|  | K1 : 61,2 |  | 61.2 | [23 empty] | VV | 0
|  | K2 : 19,2 |  | 19.2 | [23 empty] | VV | 0
70 | 764454802R00 | Demontáž odpadních trub nebo součástí trub kruhových , o průměru 120 mm | m | 21.6 |  | 0 |  | 0 |  | 0 | 21 | 0 | 0 | 0 | 0.00285 | 0.06 | 800-764 | RTS 23/ II | RTS 23/ II | 0.069 | 1.49 |  | Práce | Běžná |  |  |  | POL1_
|  | (2*7,4)+1*(7,4-5,0)+1*4,4 |  | 21.6 | [23 empty] | VV | 0
71 | 54171900Rx | Zděř kruhová Pz, prodloužená pro zateplovací systém | kus | 20 |  | 0 |  | 0 |  | 0 | 21 | 0 | 0.00019 | 0 | 0 | 0 |  | Vlastní | Indiv | 0 | 0 |  | Specifikace | Běžná |  |  |  | POL3_
72 | 55353801Rx | Hák žlabový 330 mm | kus | 50 |  | 0 |  | 0 |  | 0 | 21 | 0 | 0.0006 | 0.03 | 0 | 0 |  | Vlastní | RTS 23/ II | 0 | 0 |  | Specifikace | Běžná |  |  |  | POL3_
73 | 998764202R00 | Přesun hmot pro konstrukce klempířské v objektech výšky do 12 m | % |  |  | 0 |  | 0 |  | 0 | 21 | 0 | 0 | 0 | 0 | 0 | 800-764 | RTS 23/ II | RTS 23/ II | 0 | 0 |  | Přesun hmot | Běžná |  |  |  | POL7_
|  | 50 m vodorovně | [25 empty] | SPI
Díl: | 766 | Konstrukce truhlářské |  |  |  | 0 |  | 0 |  | 0 |  | 0 |  | 0.26 |  | 0.25 |  |  |  |  | 27.64 | [6 empty] | DIL
74 | 766411821R00 | Demontáž obložení stěn palubkami | m2 | 22.89 |  | 0 |  | 0 |  | 0 | 21 | 0 | 0 | 0 | 0.01098 | 0.25 | 800-766 | RTS 23/ II | RTS 23/ II | 0.37 | 8.47 |  | Práce | Běžná |  |  |  | POL1_
|  | dle ozn. R1 : 37,7*(0,3+0,2) |  | 18.85 | [23 empty] | VV | 0
|  | dle ozn. R2 : 10,1*(0,2+0,2) |  | 4.04 | [23 empty] | VV | 0
75 | 766629301R00 | Montáž otvorových prvků plastových nebo z dřevěných europrofilů oken, plochy do 1,50 m2 | kus | 3 |  | 0 |  | 0 |  | 0 | 21 | 0 | 0.0009 | 0 | 0 | 0 | 800-766 | RTS 23/ II | RTS 23/ II | 2.29 | 6.87 |  | Práce | Běžná |  |  |  | POL1_
|  | O1 : 3 |  | 3 | [23 empty] | VV | 0
76 | 766629303R00 | Montáž otvorových prvků plastových nebo z dřevěných europrofilů oken, plochy do 4,50 m2 | kus | 2 |  | 0 |  | 0 |  | 0 | 21 | 0 | 0.00165 | 0 | 0 | 0 | 800-766 | RTS 23/ II | RTS 23/ II | 3.05 | 6.1 |  | Práce | Běžná |  |  |  | POL1_
|  | O2 : 2 |  | 2 | [23 empty] | VV | 0
77 | 766629304R00 | Montáž otvorových prvků plastových nebo z dřevěných europrofilů balkónových dveří, | kus | 2 |  | 0 |  | 0 |  | 0 | 21 | 0 | 0.00168 | 0 | 0 | 0 | 800-766 | RTS 23/ II | RTS 23/ II | 3.1 | 6.2 |  | Práce | Běžná |  |  |  | POL1_
|  | D1 : 2 |  | 2 | [23 empty] | VV | 0
78 | 6114321Rx | Dveře vstupní plastové 1křídlové 900 x 2050 mm, vč. rámu, kování, aj., spec. dle PD | kus | 2 |  | 0 |  | 0 |  | 0 | 21 | 0 | 0.03 | 0.06 | 0 | 0 |  | Vlastní | Indiv | 0 | 0 |  | Specifikace | Běžná |  |  |  | POL3_
79 | 61143806Rx | Okno plastové 900 x 600 mm bílé, trojsklo, spec. dle PD | kus | 3 |  | 0 |  | 0 |  | 0 | 21 | 0 | 0.0095 | 0.03 | 0 | 0 |  | Vlastní | Indiv | 0 | 0 |  | Specifikace | Běžná |  |  |  | POL3_
80 | 61143864Rx | Okno plastové 2700 x 1800 mm bílé, trojsklo, spec. dle PD | kus | 2 |  | 0 |  | 0 |  | 0 | 21 | 0 | 0.084 | 0.17 | 0 | 0 |  | Vlastní | Indiv | 0 | 0 |  | Specifikace | Běžná |  |  |  | POL3_
81 | 998766202R00 | Přesun hmot pro konstrukce truhlářské v objektech výšky do 12 m | % |  |  | 0 |  | 0 |  | 0 | 21 | 0 | 0 | 0 | 0 | 0 | 800-766 | RTS 23/ II | RTS 23/ II | 0 | 0 |  | Přesun hmot | Běžná |  |  |  | POL7_
|  | 50 m vodorovně | [25 empty] | SPI
Díl: | 767 | Konstrukce zámečnické |  |  |  | 0 |  | 0 |  | 0 |  | 0 |  | 0.02 |  | 0 |  |  |  |  | 135.74 | [6 empty] | DIL
82 | 767001-R1x | Demontáž cedule dle označení "T1" | kus | 4 |  | 0 |  | 0 |  | 0 | 21 | 0 | 6e-05 | 0 | 0 | 0 |  | Vlastní | Indiv | 0.426 | 1.7 |  | Práce | Běžná |  |  |  | POL1_
83 | 767001-R2x | Zpětná montáž cedule (po provedení zateplení) dle označení "T1" | kus | 4 |  | 0 |  | 0 |  | 0 | 21 | 0 | 0 | 0 | 0 | 0 |  | Vlastní | Indiv | 0 | 0 |  | Práce | Běžná |  |  |  | POL1_
84 | 7676512-Rx | D+M otevíravá vrata s výplní PUR, proskl., do ocelové zárubně, vč. příslušenství, spec. dle PD | m2 | 57.28 |  | 0 |  | 0 |  | 0 | 21 | 0 | 0.00043 | 0.02 | 0 | 0 |  | Vlastní | Indiv | 2.34 | 134.04 |  | Práce | Běžná |  |  |  | POL1_
|  | V1 : 4*(2,8*2,8) |  | 31.36 | [23 empty] | VV | 0
|  | V2 : 3*(2,4*2,4) |  | 17.28 | [23 empty] | VV | 0
|  | V3 : 1*(2,4*3,6) |  | 8.64 | [23 empty] | VV | 0
85 | 998767202R00 | Přesun hmot pro kovové stavební doplňk. konstrukce v objektech výšky do 12 m | % |  |  | 0 |  | 0 |  | 0 | 21 | 0 | 0 | 0 | 0 | 0 | 800-767 | RTS 23/ II | RTS 23/ II | 0 | 0 |  | Přesun hmot | Běžná |  |  |  | POL7_
|  | 50 m vodorovně | [25 empty] | SPI
Díl: | 783 | Nátěry |  |  |  | 0 |  | 0 |  | 0 |  | 0 |  | 0 |  | 0 |  |  |  |  | 0 | [6 empty] | DIL
86 | 783101-R1x | Odstranění nátěru z dvířek, ozn. "SE" | kus | 1 |  | 0 |  | 0 |  | 0 | 21 | 0 | 0 | 0 | 0 | 0 |  | Vlastní | Indiv | 0 | 0 |  | Práce | Běžná |  |  |  | POL1_
87 | 783101-R2x | Syntetický nátěr dvířek, ozn. "SE" | kus | 1 |  | 0 |  | 0 |  | 0 | 21 | 0 | 0 | 0 | 0 | 0 |  | Vlastní | Indiv | 0 | 0 |  | Práce | Běžná |  |  |  | POL1_
88 | 783102-R1x | Syntetický nátěr ocelového žebříku s košem, dle ozn. "Z" | sada | 2 |  | 0 |  | 0 |  | 0 | 21 | 0 | 0 | 0 | 0 | 0 |  | Vlastní | Indiv | 0 | 0 |  | Práce | Běžná |  |  |  | POL1_
Díl: | M21 | Elektromontáže |  |  |  | 0 |  | 0 |  | 0 |  | 0 |  | 0 |  | 0 |  |  |  |  | 15.18 | [6 empty] | DIL
89 | 210100-R1x | Demontáž hromosvodu | m | 48 |  | 0 |  | 0 |  | 0 | 21 | 0 | 0 | 0 | 0 | 0 |  | Vlastní | Indiv | 0.0505 | 2.42 |  | Práce | Běžná |  |  |  | POL1_
|  | (10*3)+(9*2) |  | 48 | [23 empty] | VV | 0
90 | 210100-R2x | Zpětná montáž hromosvodu s prodlouženými kotvami | m | 48 |  | 0 |  | 0 |  | 0 | 21 | 0 | 0 | 0 | 0 | 0 |  | Vlastní | Indiv | 0.0505 | 2.42 |  | Práce | Běžná |  |  |  | POL1_
91 | 210101-R1x | Demontáž antény dle označení "T2" | kus | 1 |  | 0 |  | 0 |  | 0 | 21 | 0 | 0 | 0 | 0 | 0 |  | Vlastní | Indiv | 5.1653 | 5.17 |  | Práce | Běžná |  |  |  | POL1_
92 | 210101-R2x | Zpětná montáž antény (po provedení zateplení) dle označení "T2" | kus | 1 |  | 0 |  | 0 |  | 0 | 21 | 0 | 0 | 0 | 0 | 0 |  | Vlastní | Indiv | 5.1653 | 5.17 |  | Práce | Běžná |  |  |  | POL1_
93 | 210102-R1x | Demontáž svítidla | kus | 7 |  | 0 |  | 0 |  | 0 | 21 | 0 | 0 | 0 | 0 | 0 |  | Vlastní | Indiv | 0 | 0 |  | Práce | Běžná |  |  |  | POL1_
|  | ozn.E : 1+1+3 |  | 5 | [23 empty] | VV | 0
|  | ozn.E2 : 2 |  | 2 | [23 empty] | VV | 0
94 | 210102-R2x | D+M svítidla, ozn. "E", spec. dle PD | kus | 5 |  | 0 |  | 0 |  | 0 | 21 | 0 | 0 | 0 | 0 | 0 |  | Vlastní | Indiv | 0 | 0 |  | Práce | Běžná |  |  |  | POL1_
|  | ozn.E : 1+1+3 |  | 5 | [23 empty] | VV | 0
95 | 210102-R3x | D+M svítidla, ozn. "E2", spec. dle PD | kus | 2 |  | 0 |  | 0 |  | 0 | 21 | 0 | 0 | 0 | 0 | 0 |  | Vlastní | Indiv | 0 | 0 |  | Práce | Běžná |  |  |  | POL1_
|  | ozn.E1 : 2 |  | 2 | [23 empty] | VV | 0
Díl: | D96 | Přesuny suti a vybouraných hmot |  |  |  | 0 |  | 0 |  | 0 |  | 0 |  | 0 |  | 0 |  |  |  |  | 114.28 | [6 empty] | DIL
96 | 979011111R00 | Svislá doprava suti a vybouraných hmot za prvé podlaží nad nebo pod základním podlažím | t | 32.9841 |  | 0 |  | 0 |  | 0 | 21 | 0 | 0 | 0 | 0 | 0 | 801-3 | RTS 23/ II | RTS 23/ II | 0.933 | 30.77 |  | Přesun suti | Běžná |  |  |  | POL8_
97 | 979081111R00 | Odvoz suti a vybouraných hmot na skládku do 1 km | t | 32.9841 |  | 0 |  | 0 |  | 0 | 21 | 0 | 0 | 0 | 0 | 0 | 801-3 | RTS 23/ II | RTS 23/ II | 0.49 | 16.16 |  | Přesun suti | Běžná |  |  |  | POL8_
|  | Včetně naložení na dopravní prostředek a složení na skládku, bez poplatku za skládku. | [25 empty] | POP
98 | 979081121R00 | Odvoz suti a vybouraných hmot na skládku příplatek za každý další 1 km | t | 956.5398 |  | 0 |  | 0 |  | 0 | 21 | 0 | 0 | 0 | 0 | 0 | 801-3 | RTS 23/ II | RTS 23/ II | 0 | 0 |  | Přesun suti | Běžná |  |  |  | POL8_
99 | 979082111R00 | Vnitrostaveništní doprava suti a vybouraných hmot do 10 m | t | 32.9841 |  | 0 |  | 0 |  | 0 | 21 | 0 | 0 | 0 | 0 | 0 | 801-3 | RTS 23/ II | RTS 23/ II | 0.942 | 31.07 |  | Přesun suti | Běžná |  |  |  | POL8_
100 | 979082121R00 | Vnitrostaveništní doprava suti a vybouraných hmot příplatek k ceně za každých dalších 5 m | t | 329.8413 |  | 0 |  | 0 |  | 0 | 21 | 0 | 0 | 0 | 0 | 0 | 801-3 | RTS 23/ II | RTS 23/ II | 0.11 | 36.28 |  | Přesun suti | Běžná |  |  |  | POL8_
101 | 979990107R00 | Poplatek za skládku za uložení, směs betonu, cihel a dřeva, , skupina 17 09 04 z Katalogu odpadů | t | 32.9841 |  | 0 |  | 0 |  | 0 | 21 | 0 | 0 | 0 | 0 | 0 | 801-3 | RTS 23/ II | RTS 23/ II | 0 | 0 |  | Přesun suti | Běžná |  |  |  | POL8_
Díl: | ON | Ostatní náklady |  |  |  | 0 |  | 0 |  | 0 |  | 0 |  | 0 |  | 0 |  |  |  |  | 0 | [6 empty] | DIL
102 | 004111020R | Vypracování projektové dokumentace | Soubor | 1 |  | 0 |  | 0 |  | 0 | 21 | 0 | 0 | 0 | 0 | 0 |  | RTS 23/ II | Indiv | 0 | 0 |  | VRN | Běžná |  |  |  | POL99_0
|  | Náklady spojené s vypracováním projektové dokumentace, většinou v obsahu a rozsahu projektové dokumentace pro provádění stavby, ale mohou zde být obsaženy i náklady na jiné stupně projektové dokumentace, pokud jsou součástí požadavků objednatele. | [25 empty] | POP |  | Náklady spojené s vypracováním projektové dokumentace, většinou v obsahu a rozsahu projektové dokumentace pro provádění stavby, ale mohou zde být obsaženy i náklady na jiné stupně projektové dokumentace, pokud jsou součástí požadavků objednatele.
103 | 00511 R | Geodetické práce | Soubor | 1 |  | 0 |  | 0 |  | 0 | 21 | 0 | 0 | 0 | 0 | 0 |  | RTS 23/ II | Indiv | 0 | 0 |  | VRN | Běžná |  |  |  | POL99_8
104 | 005121 R | Zařízení staveniště | Soubor | 1 |  | 0 |  | 0 |  | 0 | 21 | 0 | 0 | 0 | 0 | 0 |  | RTS 23/ II | Indiv | 0 | 0 |  | VRN | Běžná |  |  |  | POL99_0
|  | Veškeré náklady spojené s vybudováním, provozem a odstraněním zařízení staveniště. | [25 empty] | POP
105 | 005123 R | Územní vlivy | Soubor | 1 |  | 0 |  | 0 |  | 0 | 21 | 0 | 0 | 0 | 0 | 0 |  | RTS 23/ II | Indiv | 0 | 0 |  | VRN | Běžná |  |  |  | POL99_0
|  | Náklady na ztížené podmínky provádění tam, kde se vyskytují omezující vlivy konkrétního prostředí, které mají prokazatelný vliv na provádění stavebních prací, Jedná se zejména o náklady související s extrémními podmínkami místa provádění. | [25 empty] | POP |  | Náklady na ztížené podmínky provádění tam, kde se vyskytují omezující vlivy konkrétního prostředí, které mají prokazatelný vliv na provádění stavebních prací, Jedná se zejména o náklady související s extrémními podmínkami místa provádění.
106 | 005211080R | Bezpečnostní a hygienická opatření na staveništi | Soubor | 1 |  | 0 |  | 0 |  | 0 | 21 | 0 | 0 | 0 | 0 | 0 |  | RTS 23/ II | Indiv | 0 | 0 |  | VRN | Běžná |  |  |  | POL99_8
|  | Náklady na ochranu staveniště před vstupem nepovolaných osob, včetně příslušného značení, náklady na osvětlení staveniště, náklady na vypracování potřebné dokumentace pro provoz staveniště z hlediska požární ochrany (požární řád a poplachová směrnice) a z hlediska provozu staveniště (provozně dopravní řád). | [25 empty] | POP |  | Náklady na ochranu staveniště před vstupem nepovolaných osob, včetně příslušného značení, náklady na osvětlení staveniště, náklady na vypracování potřebné dokumentace pro provoz staveniště z hlediska požární ochrany (požární řád a poplachová směrnice) a z hlediska provozu staveniště (provozně dopravní řád).
[26 empty] | 15 | 21 | DPH
| Celkem |  |  |  |  | 0 | [19 empty] | 0 | 0 | SUM
END
Note on S6: Jedná se o informaci, zda se jedná o položku, která je do rozpočtu zadána z cenové soustavy RTS, nebo vlastní.
Note on T6: Jedná se o název CÚ, která je zadána u položky rozpočtu